## Troskovnik
INVESTITOR: | OPĆINA STARA GRADIŠKA
GRAĐEVINA: | Rekonstrukcija nerazvrstane ceste u Gornjem Varošu, pored doma
RAZINA OBRADE: | PONUDBENI TROŠKOVNIK
Broj stavke | Opis stavke | JM | Količina | J. C. | Iznos
A | PRIPREMNI RADOVI
1. | Iskolčenje građevine obuhvaća sva geodetska mjerenja, osiguranje osi iskolčene trase, profiliranje, obnavljanje i održavanje iskolčenih oznaka na terenu za sve vrijeme građenja, odnosno do završetka radova. Stavkom je obuhvaćen cijeli profil ulice zajedno s elementima odvodnje i izmještenih instalacija. | m' | 40 |  | 0
| UKUPNO PRIPREMNI RADOVI |  |  |  | 0
B | ZEMLJANI RADOVI
1. | Strojni iskop površinskog sloja kamenog materijala. Rad obuhvaća površinski iskop u debljini sloja od 15 cm, te prijevoz viška materijala na stalno ili privremeno odlagalište koje osigurava i održava izvođač radova. Tijekom iskopa treba voditi računa o tome da bude omogućena poprečna i uzdužna odovodnja. Površine na kojima je nakon iskopa predviđena izrada nasipa, potrebno je odmah urediti i sabiti. | m3 | 30 |  | 0
2. | Strojni iskopi u materijalu "C" kategorije. Rad obuhvaća iskop na trasi prema visinskim kotama, te propisanim nagibima kosina. Rad uključuje i utovar iskopanog materijala u prijevozna sredstva, prijevoz do deponije, deponiranje i uređenje deponije. . | m2 | 32 |  | 0
3. | Uređenje temeljnog tla mehaničkim zbijanjem Grubo i fino planiranje i valjanje posteljice prometnih, površina, te zbijanje glatkim valjcimaili valjcima s kotačima na pneumaticima.Zbijanje posteljice treba izvršiti tako da se postigne stupanj zbijenosti u u odnosu na standardni Proctor-ov postupak Sz≥80- 100%, odnosno modul stišljivosti Ms≥25- 35MN/m². | m2 | 160 |  | 0
4. | Iskop rova za oborinsku kanalizaciju. Strojni iskop rova za oborinsku kanalizaciju s razupiranjem u materijalu kategorije "C", prema nacrtima iz projekta. Cijenom su obuhvaćeni iskopi svih elemenata kanalizacijske mreže i svi pomoćni radovi (razupiranje, oplate, crpljenje vode, vertikalni prijenosi, privremeno odlaganje, dodatni ručni iskopi i sl.), poravnanje dna, eventualna mjestimična sanacija dna iskopa, odlaganje, razastiranje i utovar u prijevozno sredstvo viška materijala s uređenjem i čišćenjem terena u pojasu rova. Izvedba, kontrola kakvoće i obračun prema OTU 2-05 I 3-04.1. | m3 | 24 |  | 0
5. | Zatrpavanje rova kanalizacije. Zatrpavanje rova kanalizacije pijeskom do razine posteljice kako bi se osigurala bočna stabilnost ruba kolničke konstrukcije. | m3 | 19.2 |  | 0
6. | Izrada bankina od zrnatog kamenog materijala. Iskop postojećeg materijala s odvozom na deponiju, nabava, dobava, razastiranje, planiranje i zbijanje sloja nesortiranog zrnatog kamenog materijala bankine širine 75cm, debljine 12cm u zbijenom stanju. Stavka obuhvaća nabavu, dobavu i prijevoz materijala, te potrebno razastiranje, ravnanje i zbijanje. | m' | 40 |  | 0
| UKUPNO ZEMLJANI RADOVI |  |  |  | 0
C | ODVODNJA
1. | Izrada plitkih drenaža Izrada plitkih drenaža od perforiranih drenažnih PVC cijevi DN 110mm na podlozi od betona klase C12/15. Izrada plitkih drenaža u već iskopanim rovovima, dna ispod granice smrzavanja i isplaniranog na zadani nagib iz projekta, od perforiranih drenažnih PVC cijevi, na podlozi od gline ili betona, sa ugradnjom filterskog sloja od šljunka ili tucanika granulacije 8- 63mm promjera zrna i zatrpavanje rova, te utovarom i odvozom viška materijala. U cijenu je uključeno i poravnanje dna iskopanog rova, nabava, prijevoz i prijenos materijala za izradu podloge, filterskog materijala i drenažnih cijevi i spojeva odnosno ispusta, po potrebi privremeno skladištenje materijala, rad na izradi podloge, postavljanju i spajanju drenažnih cijevi u projektiranom nagibu, izrada predviđenih vodolovnih grla ili ispusta u okolni teren, izrada filterskog sloja s pažljivim zbijanjem i čišćenje nakon dovršetka radova. | m' | 40 |  | 0
2. | Ugradnja odvodnih cijevi oborinske kanalizacije i slivničkih veza. Polaganje kanalizacijskih vodonepropusnih cijevi na pripremljenu podlogu u projektiranom nagibu sa spajanjem prema uputama proizvođača. Stavka obuhvaća nabavu cijevi, fazonskih komada i spojnih sredstava, prijevozi i prenosi, istovar uz kanalizacijski rov, privremeno skladištenje i razvoz duž rova, spuštanje u rov i ugradnja, te sav rad, dodatni materijal i pribor potreban za potpunu propisanu ugradnju i spajanje cijevi međusobno, kao i na revizijska okna, postojeći kanalizacijski cjevovod.
| PVC SN8 cijevi fi 160 mm. | m' | 45 |  | 0
3. | Revizijska okna. Dobava, transport i postavljanje modularnih revizijskih kanalizacijskih okana, uključivo raznošenje i spuštanje u rov te potrebni spojni i brtveni materijal. Okno se postavlja na zbijenu pješčanu posteljicu min 97% po Proctoru koje je uključeno u cijenu. Spoj okna i kanalizacijske cijevi s jedne strane vrši se kroz ulazno brtvilo, a s druge strane na naglavak kanalizacijske cijevi. | kompl. | 3 |  | 0
4. | Ugradnja poklopaca na revizijska okna.Dobava i ugradnja poklopaca na revizijska okna, nosivost poklopaca 100 kN | kompl. | 3 |  | 0
5. | Privremeno blindiranje trase kanalizacije u sabirnoj jami do puštanja glavne kanalizacije u rad | kompl. | 1 |  | 0
| UKUPNO ODVODNJA |  |  |  | 0
D | KOLNIČKA KONSTRUKCIJA
1. | Nosivi sloj od zrnatog kamenog materijala. Izrada nosivog sloja od mehanički zbijene drobljene kamene mješavine 0/63 mm. Stavkom je obuhvaćena nabava, doprema i ugradnja (strojno razastiranje, planiranje i zbijanje do traženog modula stišljivosti ili stupnja zbijenosti) na uređenu i preuzetu podlogu. | m3 | 60 |  | 0
BITUMENIZIRANI NOSIVO-HABAJUĆI SLOJ
5. | Bitumenizirani nosivi-habajući sloj. Strojna izrada asfaltnog habajućeg sloja (AC surf), proizvedenog i ugrađenog po vrućem postupku, vrste bitumena i agregata prema potvrđenom radnom sastavu. U cijenu je uključena nabava i prijevoz prethodno strojno proizvedene mješavine od agregata i bitumena kao veziva, te utovar, prijevoz, i strojna ugradba (razastiranje i zbijanje). Izvedba, kontrola kakvoće i obračun prema HRN EN 13108-1 za lako prometno opterećenje.
| AC 16 surf 50/70 AG4 M4 debljine 6 cm. na cesti | m2 | 170 |  | 0
| UKUPNO KOLNIČKA KONSTRUKCIJA |  |  |  | 0
E | PROMETNA SIGNALIZACIJA
1. | Prometni znakovi (okomita signalizacija ). Ovaj rad obuhvaća nabavu i postavljanje svih vrsta prometnih znakova u svemu prema projektu prometne opreme ceste.
| Znak B 02 , osmerokut ; 60 cm | kom | 1 |  | 0
| UKUPNO E |  |  |  | 0
REKAPITULACIJA
A | PRIPREMNI RADOVI |  |  |  | 0
B | ZEMLJANI RADOVI |  |  |  | 0
C | ODVODNJA |  |  |  | 0
D | KOLNIČKA KONSTRUKCIJA |  |  |  | 0
E | VERTIKALNA I HORIZONTALNA SIGNALIZACIJA |  |  |  | 0
| UKUPNO |  |  |  | 0
| PDV 25% |  |  |  | 0
| SVEUKUPNO |  |  |  | 0