## Protina
IZRADIO: MI Projekt d.o.o. |  |  |  | T.D. | 06-2017-392-1
INVESTITOR: OPĆINA STARA GRADIŠKA
GRAĐEVINA: Obnova kolnika nerazvrstane ceste u Gornjem Varošu - Protina
PONUDBENI TROŠKOVNIK
Broj stavke | Opis stavke | JM | Količina | J. C. | Iznos
A | PRIPREMNI RADOVI
1. | Lociranje i zaštita instalacija u području trase | kpl | 1 |  | 0
ODRŽAVANJE I ZAŠTITA PROMETA
2. | Privremena regulacija prometa u području zahvata za vrijeme trajanja radova uključivo postavu privremene vertikalne i svjetlosne signalizacije. | kpl | 1 |  | 0
3. | Rezanje postojećeg asfalta i betona na mjestima spoja obnovljene trase s postojećim prometnicama. U cijeni sav potreban rad i materijal. | m' | 25 |  | 0
| UKUPNO PRIPREMNI RADOVI |  |  |  | 0
B | ZEMLJANI RADOVI
ISKOP HUMUSA
1. | Strojni iskop - skidanje humusa debljine 20 cm, sa uklanjanjem iskopanog materijala te odlaganjem-deponiranjem materijala iz iskopa u stranu, pored trase. Isti će se koristiti za izradu bankina i nasipavanje uz rub ceste. Višak materijala prevozi se na udaljenost do 6 km na lokaciju koju odredi Investitor. Rastresitost materijala treba uzeti u obzir pri formiranju jed.cijene, jer se neće posebno priznavati. | m3 | 45 |  | 0
ŠIROKI ISKOP
2. | ŠIROKI ISKOP U MATERIJALU C KATEGORIJE Iskop zemljanog materijala i postojećeg nasipnog materijala u trupu ceste (kamen, zemlja i drobljeni asfalt) u širokom iskopu. Ova stavka obuhvaća: - iskop materijala - ispod prometnih površina ispitivanje zbijenosti posteljice koja treba iznositi Me=15N/mm² - ukoliko je zbijenost manja od propisane izvršiti sanaciju posteljice do potrebne zbijenosti Dio materijala iskoristit će se za ugradnju na trasi a višak odvesti. Obračun po m³ iskopanog materijala u sraslom stanju. | m3 | 410 |  | 0
PRIJEVOZ MATERIJALA
3. | Prijevoz viška iskopanog materijala. Rad obuhvaća prijevoz iskopanog materijala, od mjesta iskopa, koje može biti u trasi ili pozajmištu, do mjesta istovara u nasip ili odlagalište. Prijevoz materijala na dužinu do 6 km | m3 | 330 |  | 0
UREĐENJE TEMELJNOG TLA
4. | UREĐENJE TEMELJNOG TLA MEHANIČKIM ZBIJANJEM Grubo i fino planiranje i valjanje posteljice prometnih, površina. Neravnine je potrebno zasjeći, a udubljenja napuniti materijalom tako da posteljica nakon valjanja dobije projektirane uzdužne i poprečne padove, sa točnosti ± 2 cm. Obračun po m² uvaljane posteljice. | m2 | 1050 |  | 0
IZRADA BANKINA
5. | IZRADA HUMUSIRANIH I ZATRAVLJENIH BANKINA Izrada zemljanih obostranih bankina od materijala iz iskopa sa potrebnim zbijanjem i valjanjem. Obračun po m' bankine | m' | 220 |  | 0
6. | IZRADA BANKINA OD ZRNATOG KAMENOG MATERIJALA Izrada bankine od zrnatog kamenog materijala. Širina bankine iznosi prosječno 50 cm , a d=15 cm. Stavka obuhvaća dobavu, prijevoz , razastiranje, planiranje i zbijanje zrnatog kamenog materijala veličine zrna 0-63. | m3 | 18 |  | 0
| UKUPNO ZEMLJANI RADOVI |  |  |  | 0
C | ODVODNJA
POVRŠINSKO ODVODNJAVANJE
ODVODNI JARCI
1. | JARAK BEZ OBLOGE Iskop i profiliranje-čišćenje odvodnih jaraka bez obloge. Stavka obuhvaća strojni iskop-profiliranje jarka u tlu s uređenjem dna i pokosa jarka prema projektu s odbacivanjem materijala u stranu , razastiranjem i planiranjem materijala iz iskopa, te utovarom viška materijala i prijevozom na deponiju određenu od strane Investitora na udaljenost do 6 km. obračun radova po m' profiliranog kanala sa prosječnim iskopom < 1 m3/m'. | m' | 150 |  | 0
DRENAŽE
2. | IZRADA PROCJEDNICA I DRENAŽE Stavka obuhvaća dobavu i izvedbu drenažnog "klina" od zrnatog kamenog materijala kao produžetak donjeg nosivog sloja kolničke konstrukcije u širini bankina, obostrano ili samo u širini niže bankine, a na ručno isplaniranu podlogu u širini prema projektu. Zrnati kameni materijal ugrađuje se u debljni od 15 cm. | m3 | 4.5 |  | 0
| UKUPNO ODVODNJA |  |  |  | 0
D | BETONSKI I ARMIRANO BETONSKI RADOVI
CESTOVNI PROPUSTI
1. | PROPUSTI I MOSTOVI Izrada kolnih ulaza prema privatnim parcelama š=4,0 m. Stavka obuhvaća rušenje postojećih kolnih ulaza na mjestima gdje dolazi do bitne izmjene u načinu korištenja pristupa (pomicanje trase, produbljenje kanala za odvodnju i dr.) te izvedba novih ulaza na dijelu ceste gdje se izvodi novi kanal. U radove su uključeni postavljanje bc fi 500, izvedba AB zabata, te zasipavanje cijevi šljunkovitim materijalom te izvedba AB ploče 4x4 m debljne 12 cm.
| a/ kolni ulaz s cijevnim propustom | kom | 2 |  | 0
| b/ kolni ulaz - ravni | kom | 9 |  | 0
2. | Dobava i ugradnja tipskih betonskih elemenata ugrađenih u podlogu od betona C20/25. Elementi se međusobno spajaju cementnim mortom M 50, a ugrađuju točno u visini završnog sloja kolnika. Obračun po m' ugrađenih elemenata. U jediničnu cijenu uključen sav potreban rad i materijal.
| a/ betonske kanalice š=40 cm | m' | 45 |  | 0
| b/ rubnjaci 18/24, u sivoj boji, skošeni | m' | 110 |  | 0
| c/ rubnjaci 8/20, u sivoj boji s ravnim rubovima | m' | 50 |  | 0
3. | IZRADA BETONSKIH PROPUSTA Izrada cijevnih propusta u AB oblozi ispod prometnice za preusmjeravanje oborinskih voda iz bočnih kanala s jedne na drugu stranu prometnice. Cijevni propust izvodi se vibroprešanim betonskim cijevima ø500 u betonskoj oblozi od betona C25/30 minimalne debljine 15 cm sa dnom, bočnim stranama i gornjom pločom izvedenom u glatkoj oplati te kosim zabatnim zidovima koji prate nagib pokosa kanala. Na mjestima spoja s kanalom (obostrano) izvest će se betonska obloga - osiguranje dna i pokosa kanala betonom. U cijenu rada uključen sav potreban rad, materijal i oprema. | m' | 10 |  | 0
| UKUPNO BETONSKI I ARMIRANO BETONSKI RADOVI |  |  |  | 0
E | KOLNIČKA KONSTRUKCIJA
NOSIVI SLOJ OD ZRNATOG KAMENOG MATERIJALA BEZ VEZIVA
1. | Dobava i izvedba nosivog sloja od mehanički zbijenog šljunčanog materijala debljine sloja 40-45 cm u zbijenom stanju od mehanički zbijenog kamenog-tucaničkog materijala (0-63 mm). Za gornji - završni sloj koristiti tucanik 0-31,5 mm. Gornja površina treba biti poravnata prema projektu sa točnošću ±2 cm. Izradi ovog sloja pristupa se nakon preuzimanja posteljice po nadzornom inženjeru. Granulometrijski sastav treba udovoljiti normiranim uvjetima. Modul stišljivosti dobiven ispitivanjem kružnom pločom ø30 cm treba biti Ms=80 N/mm2. U jediničnu cijenu potrebno je uključiti sav rad i materijal potreban za izvedbu tamponskog sloja tražene zbijenosti. Obračun po m3 tamponskog sloja u zbijenom stanju, potpuno pripremljenom za izradu asfalta. | m3 | 520 |  | 0
2. | Dobava, transport i ugradnja geotekstila TIP 300 na trasi planirane prometnice i objekata. U jediničnu cijenu uključen sav potreban rad, materijal s preklopima i pričvrsnim sredstvima. | m2 | 650 |  | 0
3. | Izrada otresišta na priključnim putevima i prilaznim rampama u debljini d=25 cm. Rad obuhvaća izradu nosivog sloja od kamenog materijala u sloju debljne 25 cm u površini prema odobrenju nadzornog inženjera. | m3 | 40 |  | 0
BITUMENIZIRANI NOSIVO-HABAJUĆI SLOJ
4. | Dobava i izrada nosivog sloja od bitumeniziranog drobljenog kamenog materijala AC 16 BASE 50/70 u sloju debljine 5 cm. Gornji bitumenizirani nosivi sloj sastavljen je od mješavine kamenog brašna, kamenog materijala najveće veličine zrna 22 mm i bitumena kao veziva. Kamen (eruptivni ili alternativno dolomit) kao sirovina za proizvodnju drobljenih kamenih materijalatreba zadovoljavati uvjete kvalitete dane standardima. Svojstva izvedenog sloja trebaju zadovoljiti uvjete dane standardom u pogledu fizičko-mehaničkih svojstava, debljine, visine, poprečnog nagiba, položaja i ravnosti sloja. Osiguranje kvalitete provodi se prema propisima. S izradom ovog sloja može se početi nakon preuzimanja tamponskog sloja po nadzornom inženjeru. Jediničnom cijenom plaća se sav rad i materijal potreban za dovršenje sloja zbijenog do stupnja komprimiranosti min 98%. Obračun po m2 površine ugrađenog sloja u uvaljanom stanju. AC 16 BASE 50/70 d=6 cm | m2 | 520 |  | 0
5. | Dobava, izrada i ugradnja asfaltbetona - habajući sloj AC 11 SURF 50/70 , debljine 4 cm. S izradom ovog sloja može se početi nakon preuzimanja prethodnog sloja po nadzornom inženjeru. Jediničnom cijenom plaća se sav rad i materijal potreban za dovršenje sloja zbijenog do stupnja komprimiranosti min 98%. Obračun po m2 izvedenog asfaltbetona u debljini sloja 4 cm u uvaljanom stanju. AC 11 SURF 50/70 d=4 cm | m2 | 520 |  | 0
| UKUPNO KOLNIČKA KONSTRUKCIJA |  |  |  | 0
F | PROMETNA SIGNALIZACIJA
PROMETNI ZNAKOVI (VERTIKALNA SIGNALIZACIJA)
1. | Nabava, doprema i postavljanje prometnih znakova u svemu prema prometnoj situaciji i važećim propisima. Obračun po komadu postavljenog znaka. U cijenu uključena nabava, izrada i bojanje znakova i stupova, iskop i betoniranje temelja, učvršćivanje znakova i stupova te svi potrebni pripremni radovi i prijevoz.
| B 01 | kom | 2 |  | 0
| UKUPNO E |  |  |  | 0
REKAPITULACIJA
A | PRIPREMNI RADOVI |  |  |  | 0
B | ZEMLJANI RADOVI |  |  |  | 0
C | ODVODNJA |  |  |  | 0
D | BETONSKI I ARMIRANOBETONSKI RADOVI |  |  |  | 0
E | KOLNIČKA KONSTRUKCIJA |  |  |  | 0
F | VERTIKALNA I HORIZONTALNA SIGNALIZACIJA |  |  |  | 0
| UKUPNO |  |  |  | 0
| PDV 25% |  |  |  | 0
| SVEUKUPNO |  |  |  | 0