## Sheet1
TROŠKOVNIK
GRAĐEVINSKO-OBRTNIČKI RADOVI NA UREĐENJU SKLADIŠTA U STAROJ GRADIŠKI ( K.O. USKOCI , K.Č.BR. 184/48 )
R. Broj | Opis stavke | Jed. mjere | Količina | Cijena | Ukupno
1. PRIPREMNI I ZAVRŠNI RADOVI
1.1. | Ručno i strojno rušenje postojećeg prizemnog objekta . Objekat je dimenzija 5 X 5 m. Visine do sljemena 4 m. U cijenu uključiti rad, utovar - istovar šute, horizontalni i vertikalni transport , odvoz na mjesni deponij udaljen do 5,00 km uz sve mjere osiguranja. | paušal | 1 |  | 0
1.2. | Probijanje novih otvora u nosivim zidovima od SIPOREX opeke strojno i ručno u prizemlju građevine. Zidovi debljine d= 20,00cm. | m2 | 10 |  | 0
1.3. | Demontaža postojećih jednokrilnih prozora i vrata , ( drvenih i metalnih), prozor komplet s dovratnicima , krilima prozora i pokrovnim lajsnama na objektu. Uključivo obijanje špaleta koje je potrebno izvesti kako bi se mogla obaviti demontaža i odvoz šute i demontiranih vrata na mjesnu deponiju na udaljenosti do 5 km. U cijenu uključiti rad i radnu skelu. Obračun po komadu demontiranih vrata.
a) | veličina do 0,50 m2 - drveni prozori | kom | 1 |  | 0
b) | veličina do 2 m2 - drveni prozor | kom | 2 |  | 0
c) | drvena vrata 100 X 200 cm. | kom | 3 |  | 0
d) | metalna ulazna vrata 300 x 400 cm. | kom. | 1 |  | 0
PRIPREMNI I ZAVRŠNI RADOVI UKUPNO |  |  |  |  | 0
2. STOLARSKI RADOVI
2.1. | Izrada dobava i ugradnja unutarnjih drvenih punih zaokretnih vrata s dovratnikom presjeka 5/10 cm. Stavka uključuje nabavu i dopremu kompletnih vrata i dovratnika na gradilište, sa svim pomoćnim materijalom i priborom ( okovima , brava, kvake , cilindri za zaključavanje s ključevima). U cijenu radova uključen rad, materijal.
a) | jednokrilna vrata veličine 0,80 x 2,05 cm | kom | 3 |  | 0
STOLARSKI RADOVI UKUPNO |  |  |  |  | 0
3. KERAMIČARSKI RADOVI
3.1. | Popločavanje zidova sanitarnog čvora novim keramičkim pločicama ljepljenjem fleksibilnim ljepilom debljine min 6mm. Veličina pločica po odabiru projektanta . Postava pločica fuga na fugu ljepljenim ljepilom netopivim u vodi i kitanjem, odnosno fugiranjem fuga kitom za tu namjenu, a u svemu prema uputi proizvođača ljepila, odnosno kita. U cijenu uključiti vrijednosti svih potrebnih radova, materijal i plastične tipske profile koji se ugrađuju na spojevima zid-zid, zid-pod. Obračun po m² popločane površine zida. Zidovi kuhinje, između elemenata kuhinje | m2 | 30 |  | 0
KERAMIČARSKI RADOVI UKUPNO |  |  |  |  | 0
4. SOBOSLIKARSKO-LIČILAČKI RADOVI
4.1. | Ličenje postojećih unutrašnjih zidova i stropova ( žbukani ) bojom u tonu po izboru projektanta sa svim potrebnim predradnjama koje predviđa građevinska norma . Predvidjeti bojanje u jednom tonu. Sve zidove ogletati .U cijenu stavke uračunati sve neophodne predradnje (struganje stare boje, brušenje i čišćenje, neutraliziranje, kitanje manjih oštećenja i pukotina, impregniranje, kitanje, brušenje i otprašivanje). U cijenu uključiti vrijednosti svih potrebnih radova i materijala. Obračun po m2 oličenih zidova i stropova uključujući i potrebnu skelu. | m2 | 50 |  | 0
SOBOSLIKARSKO-LIČILAČKI RADOVI UKUPNO |  |  |  |  | 0
5. | PVC STOLARIJA
PVC stolariju izvesti od standardnih pvc profila minimalne dubine profila d=7,00 cm. Profili moraju imati mogućnost skupljanja i drenaže kondenzata. Ustakljenje izvesti dvostrukim IZO staklom (4/16/4) s plinovitim punjenjem, low-e premazom i trostrukim brtvljenje. U cijenu uključiti izradu, transport do gradilišta i mjesta ugradnje, ugradbu, ustakljenje, sav potreban okov (uključivo brave, ključevi, ventusi za otklopna krila na visini i dr), brtvljenje, purpen pjenu. Svi okovi moraju biti kvalitetni i atestirani. Radovi i materijal do potpune gotovosti. Sve stavke izraditi prema shemama, te priložiti dokaze o kvaliteti ugrađenih materijala (ateste za prozore, fasadne stijene i vrata). Sve dimenzije uzeti na licu mjesta. Sve stavke moraju imati atest.
5.1. | Dobava i ugradnja dvokrilnih i jednokrilnih jednostrukih prozora u zidove od opeke iz pvc profila . Sastoji se od dva otklopna zaokretna krila oko horizontalne i vertikalne osi. Ustakljenje izvesti dvostrukim IZO staklom s plinovitim punjenjem. Obračun po komadu ugrađenog prozora uključujući sav okov . Obračun po komadu kompletno ugrađenog prozora.
a) | dimenzije prozora 100 x 100 cm. | kom | 3 |  | 0
5.2. | Dobava i montaža ulaznih PVC rolo vrata s elktričnim motorom za otvaranje . Dimenzije vrata 3.5 x 2.5 m. | kom | 1 |  | 0
UKUPNO PVC STOLARIJA |  |  |  |  | 0
6. RADOVI VODOVODA I KANALIZACIJE
6.1. | Nabava, dobava i montaža umivaonika I a klase, dimenzija cm, uključivo slavina za H vodu, te odvod i preljev, lančić sa zaptivačem i sifon sa cijevi za pražnjenje, rozetom sve do kromirane mjedi te vijci i PVC tiplovi za ugradbu u zid./GRANE 2,3 i 4/ | kom. | 1 |  | 0
6.2. | Nabava, dobava i montaža WC školjki I a klase, bijela fajansa, komplet sjedište s poklopcem iz tvrde plastike, niskomontažnim vodokotličem s lancem, kutnim ventilom i odvodnom cijevi. | kom. | 1 |  | 0
6.3. | Nabava, dobava i montaža ogledala s etažerom. | kom. | 1 |  | 0
UKUPNO RADOVI VODOVODA I KANALIZACIJE |  |  |  |  | 0
7. ELEKTROINSTALACIJSKI RADOVI
7.1. | Isporuka, ugradnja i spajanje rasvjetnih svjetiljki,komplet sa montažnim priborom (po izboru investitora)
a) | Isporuka , ugradnja i spajanje svjetiljke LEDVANCE GmbH LED 600 40 W/4000 K | kom. | 3 |  | 0
7.2. | Isporuka , ugradnja i spajanje utičnica sa PVC kutijom (po izboru investitora)
a) | Utičnica šuko (podžbukna) sa montažom PVC kutije | kom | 4 |  | 0
7.3. | Isporuka, ugradnja i spajanje prekidača, tipkala i indikatora (podžbukni) sa montažom PVC kutije
a) | Prekidač obični (podžbukni) sa montažom PVC kutije | kom | 3 |  | 0
7.4. | Dovođenje naponskog kabla i spajanje elektromotora od ulaznih rolo vrata | paušal | 1 |  | 0
UKUPNO ELEKTROINSTALACIJSKI RADOVI |  |  |  |  | 0
8. | BRAVARSKI RADOVI
8.1. | Montaža metalnih vrata 3 x 2,5 metara ( postojeća metalna vrata koja je potrebno prepraviti te naknadno obojati ) | kom | 1 |  | 0
UKUPNO BRAVARSKI RADOVI |  |  |  |  | 0
REKAPITULACIJA RADOVA
1. | PRIPREMNI I ZAVRŠNI RADOVI |  |  |  | 0
2. | STOLARSKI RADOVI |  |  |  | 0
3. | KERAMIČARSKI RADOVI |  |  |  | 0
4. | SOBOSLIKARSKO-LIČILAČKI RADOVI |  |  |  | 0
5. | PVC STOLARIJA |  |  |  | 0
6. | RADOVI VODOVODA I KANALIZACIJE |  |  |  | 0
7. | ELEKTROINSTALACIJSKI RADOVI |  |  |  | 0
8. | BRAVARSKI RADOVI |  |  |  | 0
UKUPNO |  |  |  |  | 0
PDV ( 25 %) |  |  |  |  | 0
UKUPNO S PDV -OM |  |  |  |  | 0