## Naslov
T R O Š K O V N I K
Građevina: | Izgradnja parkirališta na Cvjetnom trgu i uređenje staza
Naručitelj: | Općina Stara Gradiška, Trg hrvatskih branitelja 1, Stara Gradiška

## T_1
TROŠKOVNIK
Opis poslova: |  |  | A. Izgradnja parkirališta na Cvjetnom trgu
Pozicija | stavke | Grupa radova | Opis rada | Jedinica mjere | Količina | Jedinična cijena | Ukupno
Svi radovi na predmetnom objektu moraju se izvesti u skladu sa Općim tehničkim uvjetima za radove na cestama, Tehničkim propisom za betonske konstrukcije, Pravilniku o prometnim znakovima, signalizaciji i opremi na cestama, Hrvatskim normama i drugim važećim normama i propisima iz ovog područja. U svim stavkama ovog troškovnika cijenom je obuhvaćen sav potreban rad, priprema i materijal za jedinicu gotovog posla. U ove cijene ulaze i svi troškovi održavanja objekta do dana preuzimanja, kao i troškovi bilo kakvog priručnog postrojenja i prilagodbi na terenu potrebnog za izvođenje radova po ovom troškovniku. Razni nepredviđeni radovi koji nisu obuhvaćeni stavkama ovog troškovnika, a koji se tokom gradnje ukažu neophodni mogu se izvoditi isključivo po nalogu Investitora i uz odobrenje nadzornog inženjera. U slučaju da u pojedinim stavkama dođe do realizacije viška radova u odnosu na ugovorne količine, Izvođač je dužan pisanim putem upozoriti nadzornu službu i Investitora.
1. |  |  | PRIPREMNI I ZAVRŠNI RADOVI
1.1. |  |  | Iskolčenje osi i rubova ceste i parkirališta, poligonih točaka i repera sa svim potrebnim geodetskim podacima. Izrada elaborata iskolčenja sukladno Zakonu o prostornom uređenju i gradnji. Osiguranje iskolčene osi po preuzimanju trase. Postavljanje poprečnih profila sa svim potrebnim obilježavanjem prema nacrtima. Rekonstrukcija osi i visine prometnih površina kroz vrijeme izvođenja radova te geodetsko praćenje izvođenja radova uz sva druga potrebna mjerenja. Po završetku radova izrada geodetskog snimka izvedenog stanja prema zakonskim odredbama i predaja podataka naručitelju u *.dwg formatu | kpl | 1 |  | 0
1.2. |  |  | Podizanje ili spuštanje te prilagodba poklopaca revizionih okana postojećih infrastrukturnih objekata na projektiranu visinu završnih slojeva kolne konstrukcije. Korekcija visine poklopca je predviđena u visini do 50 cm. Stavka uključuje demontažu poklopca, okvira poklopca, razbijanje betona do potrebne visine ili dobetoniravanje na potrebnu visinu kao i ponovnu ugradnju istog poklopca ili hidranta. Obračun po komadu. | kom | 3 |  | 0
1.3. |  |  | Obnova i prilagodba postojećih pješačkih komunikacija obuhvaćenih područjem zahvata te u dodrnim zonama. U cijeni sav potreban rad i materijal za prilagodbu visinskih elemenata pojedine komunikacije (prilagodba postojećih elemenata i sl.) Obračun za cjelovito izveden rad. Uz dokaznicu mjera izvođač je dužan priložiti i fotodokumentaciju svake faze rada na pojedinoj komunikaciji. | kom | 2 |  | 0
1.4. |  |  | Zaštita postojećih instalacija za vrijeme trajanja radova uključivo sve potrebne predradnje na lociranju, ručnom otkopu te denivelacijama istih na mjestima gdje se utvrdi da je potrebno. Obračun po m' instalacija u zahvatu.
|  |  | a/ telefonska instalacija | m' | 20 |  | 0
|  |  | b/ elektroinstalacije | m' | 20 |  | 0
|  |  | c/ vodovodne instalacije | m' | 20 |  | 0
1.5. |  |  | Privremena regulacija prometa na prometnicama na kojima se izvode radovi rekonstrukcije prometnice. Stavka obuhvaća nabavu i postavu sve potrebne svjetlosne, horizontalne i vertikalne signalizacije. | kpl | 1 |  | 0
|  |  | PRIPREMNI I ZAVRŠNI RADOVI UKUPNO: |  |  |  | 0
2. |  |  | ZEMLJANI RADOVI
2.1. |  |  | Rušenje dijelova postojećeg asfaltnog zastora na spoju s novom prometnicom, betonskih elemenata i drugih objekata na trasi. U cijenu uključeno rušenje, strojno i ručno razbijanje, strojno rezanje i obrada svih rubova - kontaktnih površina na objektima u zahvatu, utovar otpadnog materijala u vozilo i prijevoz na deponij na udaljenost do 2 km. | m2 | 70 |  | 0
2.2. |  |  | Strojni iskop zemljanog i nasipnog materijala u širokom iskopu. Iskope vršiti prema poprečnim profilima, visinskim kotama određenim projektom, normalnim profilima i uputama nadzornog inženjera. Na mjestima prolaza instalacija pojedinih distributera (voda, kanalizacija, telefon, elektroinstalacije i dr.) potreban je ručni iskop u skladu s O.T.U. za radove na cestama te prema uputama distributera. Ova stavka obuhvaća sav potreban rad na iskopu materijala, utovar i odvoz na mjesni deponij na udaljenosti do 2 km, sva potrebna mjerenja i ispitivanja sa pribavljanjem potrebne ispitne dokumentacije. Obračun po m3 iskopanog materijala u sraslom stanju. | m3 | 250 |  | 0
2.3. |  |  | Grubo i fino planiranje i valjanje posteljice prometnih i pješačkih površina. Neravnine je potrebno zasjeći, a udubljenja napuniti materijalom tako da posteljica nakon valjanja dobije projektirane uzdužne i poprečne padove, sa točnosti +- 2 cm. | m2 | 440 |  | 0
2.4. |  |  | Iskop zemljanog materijala na mjestima gdje se utvrdi da je zbijenost podloge manja od Me=15 N/mm2. Stavkom obuhvatiti iskop materijala do potrebne dubine, odvoz iskopanog materijala na udaljenost do 2 km. Obračun po m2 iskopanog materijala u sraslom stanju. | m3 | 10 |  | 0
2.5. |  |  | Planiranje terena posteljice u otkopu sa točnosti +- 5 cm ispod zamjenskog iskopa. Obračun po m2 uvaljane površine. | m2 | 10 |  | 0
2.6. |  |  | Dobava i izvedba zamjenskog sloja otkopanog materijala od mehanički zbijenog šljunčanog (ili tucaničkog ) materijala. Nasipavanje izvesti u potrebnoj visini u slojevima 30-40 cm sa potrebnim zbijanjem. | m3 | 10 |  | 0
2.7. |  |  | Rušenje drveća i vađenje panjeva. Prilikom izvođenja radova izvesti zaštitu postojećih objekata uz rubove zahvata te izgrađene infrastrukture. Drveće je potrebno rušiti pojedinačnim kresanjem grana a potom rezanjem debla. Sav nastali otpadni materijal zbrinuti prema uputama Investitora. Strojno vađenje panjeva izvodi se na način da se izvrši opkop oko pojedinog panja do dubine od ~1,30 m, presijeku sve žile a otpadni materijal utovari u za to pogodno vozilo i zbrine na deponiji određenoj od strane investitora. U cijeni sav potreban rad i materijal.
|  |  | a/ rušenje drveća | kom | 6 |  | 0
|  |  | b/ vađenje panjeva | kom | 9 |  | 0
|  |  | ZEMLJANI RADOVI UKUPNO: |  |  |  | 0
3. |  |  | BETONSKI RADOVI
3.1. |  |  | Dobava i ugradnja tipskih betonskih rubnjaka ugrađenih u temelj od betona C20/25. Betonski rubnjaci se međusobno spajaju cementnim mortom M 50, a ugrađuju točno u visini završnog sloja kolnika. Obračun po m' ugrađenog rubnjaka, uključivo rubnjaci, temelj i iskop za temelj.
|  |  | a/ rubnjaci 18/24 cm | m1 | 110 |  | 0
|  |  | b/ rubnjaci 8/20 | m1 | 25 |  | 0
3.2. |  |  | Dobava, transport i ugradnja tipskih betonskih opločnika minimalne debljine 8 cm, tehničkih karakteristika prema HRN EN 1338 u sivoj boji. Raster polaganja opločnika odobrit će Investitor nakon pripreme podloge. Gornji rubovi plohe opločnika moraju biti skošeni. Prije polaganja opločnika na pripremljenu kamenu podlogu nasipa se sloj kamenog agregata granulacije 2-4 mm u debljini 3-5 cm. Kompletno postavljenu površinu opločnika zasipati (fugirati) suhim pijeskom granulacije 0-1 mm (kvarcnim pijeskom). Pijesak mora ući u reške, a višak počistiti metlom. Ovaj postupak ponoviti nekoliko puta, jer pijesak mora skroz popuniti predviđene reške (fuge). Površinu opločnika po potrebi izvaljati ili nabiti vibro-nabijačima koji na radnoj ploči imaju gumenu oblogu. U cijeni sav potreban rad i materijal.
|  |  | a/ betonski opločnici d=8 cm | m2 | 265 |  | 0
|  |  | BETONSKI RADOVI UKUPNO: |  |  |  | 0
4. |  |  | OBORINSKA ODVODNJA
4.1. |  |  | Dobava i montaža kanala za linijsku odvodnju oborinskih voda . Kanal je izrađen iz polymerbetona, nosivosti za razred opterećenja B 125. dimenzija 1000 x 118 x 104 mm. Kanal se izvodi polaganjem na betonsku podlogu marke C12/15 debljine sloja 15 cm, bočno kanal obložiti betonom. Gornji rub rešetke se izvodi u razini 2 - 5 mmispod kote gotove završne okolne površine. Sve s priborom za montažu do potpune funkcionalnosti. | m | 44 |  | 0
4.3. |  |  | Izvedba tipskih vodonepropusnih revizionih okana od armiranog betona prema priloženim detaljima. Zidove, dno i ulazni otvor izvesti vodonepropusnim betonom C 25/30 (MB 30). Sve unutarnje površine izvesti u glatkoj oplati, te ih ožbukati vodonepropusnom cementnom žbukom. Prodore cijevi kroz zidove izvesti vodonepropusno. Ova stavka uključuje nabavu, ugradnju i demontažu vanjske i unutarnje oplate, montažu penjalica, ulaznog ljevano željeznog poklopca, potrebne armature kao i svog potrebnog materijala i iskopa . Obračun po komadu izvedenog okna. | kom | 1 |  | 0
4.4. |  |  | Postavljanje PVC cijevi DN 150 mm mm za spoj sabirnika na reviziono okno . Rad obuhvaća sve potrebne iskope s odvozom, dobavu i ugradnju PVC cijevi sa svim potrebnim fazonskim komadima, brtvama i svim spojnim potrebnim materijalom te PVC gibljivih naglavaka DN 15050 mm za spoj beton - PVC, potrebna probijanja otvora u betonu, potrebna nasipavanja pijeskom i svi ostali radovi do potpune gotovosti. | m' | 5 |  | 0
4.5. |  |  | Dobava, transport i ugradnja kanalizacijskih cijevi - PVC cijevi SN4. Spajanje izvesti prema uputama proizvođača. Montaža uključuje potreban brtveni i spojni materijal. Uračunat pregled prije ugradnje, ispitivanje spojeva. Cijevi treba ugraditi u iskopani rov na posteljicu od pijeska prema uzdužnim profilima. Cijev mora nalijegati cijelom dužinom na pješćanu posteljicu, a zatrpava se rastresitim materijalom, bez primjesa kamena, koji se može sabiti (sitni šljunak, pijesak). Spojeve cijevi treba ostaviti nezatrpane dok se ne provede tlačna proba. U jediničnu cijenu uključen sav potreban materijal, fazonski komadi, brtve i spojevi, transport kao i svi potrebni radove na ugradbi - montaži cjevovoda. | m' | 6 |  | 0
4.6. |  |  | Izrada spoja kanalizacije na postojeći kolektor na istočnom rubu zahvata. U cijeni sav potreban rad, materijal te potrošni i pričvrsni pribor za izradu potrebnih prodora, privremenih mjera zaštite, osiguranja vodonepropusnosti te tipski nastavci i brtve. | kom | 1 |  | 0
|  |  | OBORINSKA ODVODNJA UKUPNO: |  |  |  | 0
5. |  |  | KOLNIČKA KONSTRUKCIJA
5.1. |  |  | Dobava, transport i ugradnja geotekstila tip 300 na trasi planirane prometnice i objekata. U jediničnu cijenu uključen sav potreban rad te materijal s preklopima i pričvrsnim sredstvima. | m2 | 430 |  | 0
5.2. |  |  | Dobava i izvedba nosivog sloja od mehanički zbijenog tucaničkog materijala 0-63 u sloju prosječne debljine d= 40 cm. Ovaj sloj se ugrađuje na pripremljenu i uređenu posteljicu (Ms=20 MPa). Ugrađeni sloj na kolniku mora zadovoljiti modul stišljivosti Ms=80 MPa. Ova stavka obuhvaća dobavu materijala, prijevoz, razastiranje i zbijanje materijala na trasi te završnu pripremu za asfaltiranje kamenom mješavinom 0/8 kao i zbijanje na potreban modul stišljivosti. Obračun po m3 ugrađenog donjeg nosivog sloja kolnika od drobljene kamene mješavine za kolnik, parkiralište i nogostup. | m3 | 270 |  | 0
5.3. |  |  | Dobava i izrada nosivog sloja od bitumeniziranog drobljenog kamenog materijala.
|  |  | a/ AC 16 BASE 50/70 za cestu d=5 cm | m2 | 165 |  | 0
5.4. |  |  | Dobava, izrada i ugradnja asfalt betona-habajući sloj AC 11 SURF 50/70.
|  |  | a/ AC za cestu d=3 cm | m2 | 165 |  | 0
|  |  | KOLNIČKA KONSTRUKCIJA UKUPNO: |  |  |  | 0
6. |  |  | HORIZONTALNA I VERTIKALNA SIGNALIZACIJA
6.1. |  |  | Nabava, doprema i postavljanje prometnih znakova. U cijenu uključena nabava, izrada i bojenje znakova i stupova, iskop i betoniranje temelja, učvršćenje znakova i stupova, te svi pripremni radovi i prijevoz.
|  |  | a/ znak B01 | kom | 1 |  | 0
|  |  | b/ znak B51 | kom | 1 |  | 0
|  |  | c/ znak B29 | kom | 1 |  | 0
|  |  | d/ znak E31 | kom | 1 |  | 0
6.2. |  |  | Izrada horizontalne signalizacije-oznake za reguliranje prometa na kolniku. Obračun prema m1 pune ili isprekidane bijele linije, odnosno po komadu strelice ili natpisa.
|  |  | a/ isprekidana linija širine 10 cm bijela-obilježavanje osi ulice | m1 | 4 |  | 0
|  |  | b/ linija širine 10 cm bijela-puna linija | m1 | 68 |  | 0
|  |  | c/ oznaka H18 | kom | 1 |  | 0
|  |  | d/ usmjerna strijelica - H20 | kom | 1 |  | 0
|  |  | HORIZONTALNA I VERTIKALNA SIGNALIZACIJA UKUPNO: |  |  |  | 0
REKAPITULACIJA:
A. IZGRADNJA PARKIRALIŠTA
|  |  | PRIPREMNI RADOVI |  |  |  | 0
|  |  | ZEMLJANI RADOVI |  |  |  | 0
|  |  | BETONSKI RADOVI |  |  |  | 0
|  |  | OBORINSKA ODVODNJA |  |  |  | 0
|  |  | KOLNIČKA KONSTRUKCIJA |  |  |  | 0
|  |  | HORIZONTALNA I VERTIKALNA SIGNALIZACIJA |  |  |  | 0
|  |  | IZGRADNJA PARKIRALIŠTA UKUPNO |  |  |  | 0

## T_2
TROŠKOVNIK
Opis poslova: |  |  | B. Uređenje staza
Pozicija | stavke | Grupa radova | Opis rada | Jedinica mjere | Količina | Jedinična cijena | Ukupno
Svi radovi na predmetnom objektu moraju se izvesti u skladu sa Općim tehničkim uvjetima za radove na cestama, Tehničkim propisom za betonske konstrukcije, Pravilniku o prometnim znakovima, signalizaciji i opremi na cestama, Hrvatskim normama i drugim važećim normama i propisima iz ovog područja. U svim stavkama ovog troškovnika cijenom je obuhvaćen sav potreban rad, priprema i materijal za jedinicu gotovog posla. U ove cijene ulaze i svi troškovi održavanja objekta do dana preuzimanja, kao i troškovi bilo kakvog priručnog postrojenja i prilagodbi na terenu potrebnog za izvođenje radova po ovom troškovniku. Razni nepredviđeni radovi koji nisu obuhvaćeni stavkama ovog troškovnika, a koji se tokom gradnje ukažu neophodni mogu se izvoditi isključivo po nalogu Investitora i uz odobrenje nadzornog inženjera. U slučaju da u pojedinim stavkama dođe do realizacije viška radova u odnosu na ugovorne količine, Izvođač je dužan pisanim putem upozoriti nadzornu službu i Investitora.
1. |  |  | PRIPREMNI I ZAVRŠNI RADOVI
1.1. |  |  | Zaštita postojećih instalacija za vrijeme trajanja radova uključivo sve potrebne predradnje na lociranju, ručnom otkopu te denivelacijama istih na mjestima gdje se utvrdi da je potrebno. Obračun po m' instalacija u zahvatu.
|  |  | a/ telefonska instalacija | m' | 20 |  | 0
|  |  | b/ elektroinstalacije | m' | 20 |  | 0
|  |  | c/ vodovodne instalacije | m' | 20 |  | 0
|  |  | PRIPREMNI I ZAVRŠNI RADOVI UKUPNO: |  |  |  | 0
2. |  |  | ZEMLJANI RADOVI
2.2. |  |  | Strojni iskop zemljanog i nasipnog materijala i dijelova postojeće oštećene staze izrađene od betonskih opločnika u širokom iskopu. Iskope vršiti prema uputama nadzornog inženjera. Na mjestima prolaza instalacija pojedinih distributera (voda, kanalizacija, telefon, elektroinstalacije i dr.) potreban je ručni iskop u skladu s O.T.U. za radove na cestama te prema uputama distributera. Ova stavka obuhvaća sav potreban rad na iskopu materijala, utovar i odvoz na mjesni deponij na udaljenosti do 2 km, sva potrebna mjerenja i ispitivanja sa pribavljanjem potrebne ispitne dokumentacije. Obračun po m3 iskopanog materijala u sraslom stanju. | m3 | 102 |  | 0
2.3. |  |  | Grubo i fino planiranje i valjanje posteljice prometnih i pješačkih površina. Neravnine je potrebno zasjeći, a udubljenja napuniti materijalom tako da posteljica nakon valjanja dobije projektirane uzdužne i poprečne padove, sa točnosti +- 2 cm. | m2 | 340 |  | 0
2.6. |  |  | Uređenje bankine, obostrano uz pješačku stazu, širine uređenja 20,0 cm i prosječne debljine d=10,0 cm. Bankina se uređuje materijalom iz iskopa, sa rahlenjem i razastiranjem. Obračun po m2 uređene bankine | m3 | 3 |  | 0
|  |  | ZEMLJANI RADOVI UKUPNO: |  |  |  | 0
3. |  |  | KOLNIČKA KONSTRUKCIJA
3.1. |  |  | Izrada nosivog sloja (Ms≥60 N/mm2) od drobljenog kamenog materijala, najvećeg zrna 63 mm, debljine 25,0 cm. U cijenu je uključena dobava materijala, utovar, prijevoz, i ugradnja (strojno razastiranje, planiranje i zbijanje do traženog modula stišljivosti ili stupnja zbijenosti) na uređenu i preuzetu podlogu. Obračun je po m3 ugrađenog materijala u zbijenom stanju. Izvedba, kontrola kakvoće i obračun prema OTU. Stavka obuhvaća količine na pješačkim površinama, kao i sva potrebna mjerenja i ispitivanja sa pribavljanjem potrebnog atesta. -tampon za nogostup d=20 cm, | m3 | 85 |  | 0
3.2. |  |  | Betoniranje AB staze, betonom klase C20/25. Debljina staze na pješačkim površinama iznosi 12 cm. Stazu izvoditi u bočnoj dvostranoj oplati, i armirati je armaturnom mrežom Q 131, neprekinuto, u sredini presjeka. U stavku je uključeno spravljanje, dobava, ugradba i njega betona, izrada, montaža i demontaža oplate, isjecanje dilatacija. Dilatacije se izvode na razmaku do 2,5 m.
|  |  | a) beton | m3 | 40.8 |  | 0
|  |  | b) oplata | m2 | 35 |  | 0
|  |  | c) armatura | kg | 700 |  | 0
|  |  | KOLNIČKA KONSTRUKCIJA UKUPNO: |  |  |  | 0
REKAPITULACIJA:
B. UREĐENJE STAZA
|  |  | PRIPREMNI RADOVI |  |  |  | 0
|  |  | ZEMLJANI RADOVI |  |  |  | 0
|  |  | KOLNIČKA KONSTRUKCIJA |  |  |  | 0
|  |  | UKUPNO B |  |  |  | 0
REKAPITULACIJA SVEUKUPNO
|  |  | A. IZGRADNJA PARKIRALIŠTA NA CVJETNOM TRGU |  |  |  | 0
|  |  | B. UREĐENJE STAZA |  |  |  | 0
|  |  | UKUPNO A+B |  |  |  | 0
|  |  | PDV: |  |  |  | 0
|  |  | IZGRADNJA PARKIRALIŠTA I UREĐENJE STAZA |  |  |  | 0

## Dokaznica 1 (hidden)
|  |  |  | 1 | 0.41679
Profili | [15 empty] | Razlika količina |  |  |  | Napomena
[11 empty] | Razmak profila |  |  |  |  | I |  | N
RB | Stacionaža | D St. | I | N | T | P | I | N | T | P |  | I | N | T | P | višak | manjak | višak | manjak
| km | m | [8 empty] | m | m3 | m3 | m3 | m2 | m3 | m3 | m3 | m3 | bar: I to P
1 | 2 | 2a | 3 | 4 | 5 | 6 | 10 | 11 | 12 | 13 | 14 | 16 | 17 | 18 | 19 | 20 | 21 | 22 | 23 | 24
Prilaz stambenim zgradama
0 | 0 | 0 | 5.38 | 1.3 | 2.85 | 7.5
[7 empty] | 5.54 | 1.4 | 2.85 | 7.75 | 20 | 110.8 | 28 | 57 | 155
1 | 20 | 20 | 5.7 | 1.5 | 2.85 | 8
[7 empty] | 8.5 | 1.7 | 4.585 | 12.6 | 16.4 | 139.4 | 27.88 | 75.194 | 206.64
1a | 36.4 | 16.4 | 11.3 | 1.9 | 6.32 | 17.2
[7 empty] | 11.55 | 2.1 | 6.4 | 17.25 | 3.6 | 41.58 | 7.56 | 23.04 | 62.1
2 | 40 | 3.6 | 11.8 | 2.3 | 6.48 | 17.3
[7 empty] | 12.1 | 2.05 | 6.545 | 17.425 | 1 | 12.1 | 2.05 | 6.545 | 17.425
2a | 41 | 21 | 12.4 | 1.8 | 6.61 | 17.55
[7 empty] | 12.6 | 1.75 | 6.655 | 17.7 | 3 | 37.8 | 5.25 | 19.965 | 53.1
2b | 44 | 3 | 12.8 | 1.7 | 6.7 | 17.85
[7 empty] | 12.48 | 1.85 | 6.57 | 17.85 | 16 | 199.68 | 29.6 | 105.12 | 285.6
3 | 60 | 16 | 12.16 | 2 | 6.44 | 17.85
[7 empty] | 11.42 | 1.6 | 6.195 | 17.85 | 20 | 228.4 | 32 | 123.9 | 357
4 | 80 | 20 | 10.68 | 1.2 | 5.95 | 17.85
[7 empty] | 10.965 | 1.35 | 6 | 17.85 | 20 | 219.3 | 27 | 120 | 357
5 | 100 | 20 | 11.25 | 1.5 | 6.05 | 17.85
[7 empty] | 8.525 | 1.4 | 5.275 | 17.85 | 20 | 170.5 | 28 | 105.5 | 357
6 | 120 | 20 | 5.8 | 1.3 | 4.5 | 17.85
[7 empty] | 7.65 | 1.4 | 5.15 | 19.925 | 12.15 | 92.9475 | 17.01 | 62.5725 | 242.0888
7 | 132.15 | 12.15 | 9.5 | 1.5 | 5.8 | 22
[9 empty] | Ukupno trasa: |  |  | 1252.5075 | 204.35 | 698.8365 | 2092.9538
| I - iskop |  |  | T - tampon
| N - nasip |  |  | P - planiranje posteljice

## Vodni doprinos 2 (hidden)
Prometne površine: |  | 2945.79 | m2
Prilaz iz Relkovićeve
Kolnik: | 1118.91 | 1425.33 | m2
Nogostup: | 306.42
Prilaz stambenim objektima
Kolnik: | 624.44 | 1388.11 | m2
Nogostup: | 44.76
Parkiralište. | 690.89
Prilaz parkirnim mjestima: | 28.02
Sjeverozapadni prolaz
Kolnik | 132.35 | 132.35 | m2
Kanalizacija: |  | 122.89 | m'