## Sheet1
PRILOG I.
TROŠKOVNIK
IZVOĐENJE RADOVA TEHNIČKE ZAŠTITE - video nadzor
Predmet nabave: Postavljanje stupova i ugradnja kamera za video nadzor
Evidencijski broj nabave: 32/22- JN
Rbr | Naziv proizvoda | Jed.mjere | Količina | Jed.cijena |  | Iznos
Oprema i građevinski radovi
1 | Kamera IP 4MP -mogućnost snimanja na microSD karticu do 128 Gb -za vanjsku montažu IP67 -24/7 slika u boji -domet noćnog svjetla kamere 40m u boji -objektiv 4mm (95°) -Pametne funkcije: detekcije pokreta, prelaska linija, detekcija ulaza/izlaza iz područja -fokus na čovjeka i vozila -napajanje DC12V 7W | kom | 5 | 0 |  | 0
2 | Profesionalna memorijska kartica za video nadzor 128Gb - TLC NAND - ANR | kom | 5 | 0 |  | 0
3 | Komplet za solarno napajanje 120W Solarni modul 60W +60W Baterija gel tehnologija 35Ah Regulator punjenja 10A Nosači za solare i ormar za opremu sve na stup | kom | 5 | 0 |  | 0
4 | Ruter LTE 4G - Wifi - Mogućnost konfiguracije rutera na daljinu putem SMS-a - Mogućnost periodičkog podizanja sustava - rad na temperaturi od -20 do + 75 | kom | 5 | 0 |  | 0
5 | Nosač s obujmicom za stup | kom | 5 | 0 |  | 0
6 | Ugradnja opreme - ugradnja i postavljanje kamera, montaža ormara i napajanja, podešavanje GSM mreže - puštanje u rad i obuka korisnika - dolazak na lokaciju - izrada dokumentacije tehničke zaštite - video nadzora | kom | 5 | 0 |  | 0
7 | Iskop rupe za temelj dim.cca 80x80x80 | kom | 5 | 0 |  | 0
8 | Izrada anker vijaka zavareni u korpu | kom | 5 | 0 |  | 0
9 | Ugradnja betona 0,5m3 i ugradnja ankera u beton | kom | 5 | 0 |  | 0
10 | Izrada, dobava i montaža stupa na anker vijke - cijev čelična 100x100 obojana - sa temeljnom pločom i pojačanjima - dužine 6 metara | kom | 5 | 0 |  | 0
|  |  |  | UKUPNO BEZ PDV-A : |  | 0
[5 empty] | IZNOS PDV-A: | 0
[5 empty] | UKUPNA CIJENA SA PDV-om: | 0