## T_1
TROŠKOVNIK
Opis poslova: |  | Održavanje nerzvrstanih cesta na području Općine Stara Gradiška
Pozicija | Grupa radova | Opis rada | Jedinica mjere | Količina | Jedinična cijena | Ukupno
Svi radovi na predmetnom objektu moraju se izvesti u skladu sa Općim tehničkim uvjetima za radove na cestama, Tehničkim propisom za betonske konstrukcije, Pravilniku o prometnim znakovima, signalizaciji i opremi na cestama, Hrvatskim normama i drugim važećim normama i propisima iz ovog područja. U svim stavkama ovog troškovnika cijenom je obuhvaćen sav potreban rad, priprema i materijal za jedinicu gotovog posla. U ove cijene ulaze i svi troškovi održavanja objekta do dana preuzimanja, kao i troškovi bilo kakvog priručnog postrojenja i prilagodbi na terenu potrebnog za izvođenje radova po ovom troškovniku. Razni nepredviđeni radovi koji nisu obuhvaćeni stavkama ovog troškovnika, a koji se tokom gradnje ukažu neophodni mogu se izvoditi isključivo po nalogu Investitora i uz odobrenje nadzornog inženjera. U slučaju da u pojedinim stavkama dođe do realizacije viška radova u odnosu na ugovorne količine, Izvođač je dužan pisanim putem upozoriti nadzornu službu i Investitora.
A. |  | KOLNIČKA KONSTRUKCIJA
1. |  | PRIPREMNI I ZAVRŠNI RADOVI
1.9. |  | Rezanje postojećeg asfalta i betona na mjestima spojeva trase s postojećim prometnicama i kolnim ulazima. | m' | 30 |  | 0
|  | PRIPREMNI I ZAVRŠNI RADOVI UKUPNO: |  |  |  | 0
2. |  | ZEMLJANI RADOVI
2.1. |  | Rušenje dijelova postojećeg asfaltnog zastora na Prometnici, betonskih elemenata i drugih objekata na trasi. U cijenu uključeno rušenje, strojno i ručno razbijanje, strojno rezanje i obrada svih rubova - kontaktnih površina na objektima u zahvatu, utovar otpadnog materijala u vozilo i prijevoz na deponij na udaljenost do 6 km. | m2 | 250 |  | 0
2.2. |  | Strojni iskop zemljanog i nasipnog materijala u širokom iskopu. I Ova stavka obuhvaća sav potreban rad na iskopu materijala, utovar i odvoz na mjesni deponij na udaljenosti do 5 km, . Obračun po m3 iskopanog materijala u sraslom stanju. | m3 | 125 |  | 0
2.3. |  | Grubo i fino planiranje i valjanje posteljice prometnih i pješačkih površina. Neravnine je potrebno zasjeći, a udubljenja napuniti materijalom tako da posteljica nakon valjanja dobije projektirane uzdužne i poprečne padove, sa točnosti +- 2 cm. | m2 | 250 |  | 0
2.5. |  | Iskop rova za polaganje kcijevi oborinske odvodnje u tlu C kategorije.
|  | a/ ručni iskop sa zatrpavanjem i nabijanjem u slojevima | m3 | 8.5 |  | 0
|  | b/ strojni iskop sa zatrpavanjem i nabijanjem u slojevima | m3 | 110 |  | 0
2.8. |  | Dobava i izvedba zamjenskog sloja otkopanog materijala od mehanički zbijenog šljunčanog (ili tucaničkog ) materijala. Nasipavanje izvesti u potrebnoj visini u slojevima 30-40 cm sa potrebnim zbijanjem. Materijal dobiven postupkom obrade građevinskog otpada nije prihvatljiv. Obračun po m3 ugrađenog materijala u zbijenom stanju. | m3 | 110 |  | 0
|  | ZEMLJANI RADOVI UKUPNO: |  |  |  | 0
4. |  | KOLNIČKA KONSTRUKCIJA
4.2. |  | Dobava i izvedba nosivog sloja od mehanički zbijenog tucaničkog materijala 0-63 u sloju prosječne debljine d= 40 cm. Ovaj sloj se ugrađuje na pripremljenu i uređenu posteljicu (Ms=15 MPa). Ugrađeni sloj na kolniku mora zadovoljiti modul stišljivosti Ms=80 MPa. Ova stavka obuhvaća dobavu materijala, prijevoz, razastiranje i zbijanje materijala na trasi te završnu pripremu za asfaltiranje kamenom mješavinom 0/8 kao i zbijanje na potreban modul stišljivosti. Materijal dobiven postupkom obrade građevinskog otpada nije prihvatljiv. Obračun po m3 ugrađenog donjeg nosivog sloja kolnika od drobljene kamene mješavine za kolnik, parkiralište i nogostup. | m3 | 55 |  | 0
4.3. |  | Dobava i izrada nosivog sloja od bitumeniziranog drobljenog kamenog materijala AC 22 base 50/70.
|  | a/ BNS za cestu d=7 cm | m2 | 250 |  | 0
4.4. |  | Dobava, izrada i ugradnja asfalt betona-habajući sloj. AC 11 surf 45/80
|  | a/ AB za cestu d=4 cm | m2 | 250 |  | 0
|  | KOLNIČKA KONSTRUKCIJA UKUPNO: |  |  |  | 0
6. |  | OBORINSKA ODVODNJA
6.1. |  | Dobava, doprema i montaža PVC cijevi dn 200 klase SN 2 komplet sa svom potrebnom opremom (brtve i svi fazonski elementi‐koljena, redukcije, T komadi i sl.) i materijalom (beton, armatura). Uključeno i spajanje cijevi na revizijska okna, slivnike i sl. U cijenu uključiti čišćenje od nataloženog materijala i ispitivanje vodonepropusnosti. Obračun po m´. | m' | 120 |  | 0
6.2. |  | Dobava, doprema i ugradnja PE montažnog slivnika kružnog oblika. Slivnik je prosječne dubine ≤ 1,5 m. U cijenu je uračunata i dobava,doprema te ugradnja lijevane željezne rešetke nosivosti 400 kN.Stavka uključuje i sve potrebne radove i materijale (pijesak, beton, armatura) kako bi se slivnik ugradio,a prema propisima i tehničkim uvjetima proizvođača. U cijenu uračunati i čišćenje slivnika od nataloženog građevinskog materijala. Obračun po 1 kompletno ugrađenom slivniku. | kom | 2 |  | 0
|  | Dobava, doprema te ugradnja polietilenskog PE revizijskog okna kružnog oblika sastavljenog od modularnih elemenata dubine ≤ od 1,50 m. Okno se sastoji od: ‐ baze okna s protočnom kinetom i dnom koje omogućuje različitu kombinaciju ulaznih i izlaznih priključaka; ‐ tijela okna sastavljeno od prstenova visine prema potrebnoj visini; ‐ završetak okna, konusnog oblika s otvorom za reviziju. Spojeni, baza, tijelo i završni dio, zabrtvljeni, čine vodonepropusnu cjelinu. U cijenu stavke uključena je i dobava, doprema te ugradnja tipskog lijevano željeznog poklopca nosivosti 400 kN. Stavka uključuje i sav spojni i ostali materijal (beton) te rad potreban za montažu okna. U stavku uračunati čišćenje dna okna od nataloženog građevinskog materijala. Obračun po 1 kompletno ugrađenom oknu. | kom. | 1 |  | 0
|  | OBORINSKA ODVODNJA UKUPNO: |  |  |  | 0
REKAPITULACIJA:
KOLNIČKA KONSTRUKCIJA
|  | PRIPREMNI RADOVI |  |  |  | 0
|  | ZEMLJANI RADOVI |  |  |  | 0
|  | KOLNIČKA KONSTRUKCIJA |  |  |  | 0
|  | OBORINSKA ODVODNJA |  |  |  | 0
|  | KOLNIČKA KONSTRUKCIJA UKUPNO: |  |  |  | 0
|  | PDV 25%: |  |  |  | 0
|  | SVEUKUPNO: |  |  |  | 0

## Dokaznica 1 (hidden)
|  |  |  | 1 | 0.41679
Profili | [15 empty] | Razlika količina |  |  |  | Napomena
[11 empty] | Razmak profila |  |  |  |  | I |  | N
RB | Stacionaža | D St. | I | N | T | P | I | N | T | P |  | I | N | T | P | višak | manjak | višak | manjak
| km | m | [8 empty] | m | m3 | m3 | m3 | m2 | m3 | m3 | m3 | m3 | bar: I to P
1 | 2 | 2a | 3 | 4 | 5 | 6 | 10 | 11 | 12 | 13 | 14 | 16 | 17 | 18 | 19 | 20 | 21 | 22 | 23 | 24
Prilaz stambenim zgradama
0 | 0 | 0 | 5.38 | 1.3 | 2.85 | 7.5
[7 empty] | 5.54 | 1.4 | 2.85 | 7.75 | 20 | 110.8 | 28 | 57 | 155
1 | 20 | 20 | 5.7 | 1.5 | 2.85 | 8
[7 empty] | 8.5 | 1.7 | 4.585 | 12.6 | 16.4 | 139.4 | 27.88 | 75.194 | 206.64
1a | 36.4 | 16.4 | 11.3 | 1.9 | 6.32 | 17.2
[7 empty] | 11.55 | 2.1 | 6.4 | 17.25 | 3.6 | 41.58 | 7.56 | 23.04 | 62.1
2 | 40 | 3.6 | 11.8 | 2.3 | 6.48 | 17.3
[7 empty] | 12.1 | 2.05 | 6.545 | 17.425 | 1 | 12.1 | 2.05 | 6.545 | 17.425
2a | 41 | 21 | 12.4 | 1.8 | 6.61 | 17.55
[7 empty] | 12.6 | 1.75 | 6.655 | 17.7 | 3 | 37.8 | 5.25 | 19.965 | 53.1
2b | 44 | 3 | 12.8 | 1.7 | 6.7 | 17.85
[7 empty] | 12.48 | 1.85 | 6.57 | 17.85 | 16 | 199.68 | 29.6 | 105.12 | 285.6
3 | 60 | 16 | 12.16 | 2 | 6.44 | 17.85
[7 empty] | 11.42 | 1.6 | 6.195 | 17.85 | 20 | 228.4 | 32 | 123.9 | 357
4 | 80 | 20 | 10.68 | 1.2 | 5.95 | 17.85
[7 empty] | 10.965 | 1.35 | 6 | 17.85 | 20 | 219.3 | 27 | 120 | 357
5 | 100 | 20 | 11.25 | 1.5 | 6.05 | 17.85
[7 empty] | 8.525 | 1.4 | 5.275 | 17.85 | 20 | 170.5 | 28 | 105.5 | 357
6 | 120 | 20 | 5.8 | 1.3 | 4.5 | 17.85
[7 empty] | 7.65 | 1.4 | 5.15 | 19.925 | 12.15 | 92.9475 | 17.01 | 62.5725 | 242.0888
7 | 132.15 | 12.15 | 9.5 | 1.5 | 5.8 | 22
[9 empty] | Ukupno trasa: |  |  | 1252.5075 | 204.35 | 698.8365 | 2092.9538
| I - iskop |  |  | T - tampon
| N - nasip |  |  | P - planiranje posteljice

## Vodni doprinos 2 (hidden)
Prometne površine: |  | 2945.79 | m2
Prilaz iz Relkovićeve
Kolnik: | 1118.91 | 1425.33 | m2
Nogostup: | 306.42
Prilaz stambenim objektima
Kolnik: | 624.44 | 1388.11 | m2
Nogostup: | 44.76
Parkiralište. | 690.89
Prilaz parkirnim mjestima: | 28.02
Sjeverozapadni prolaz
Kolnik | 132.35 | 132.35 | m2
Kanalizacija: |  | 122.89 | m'