## TROŠKOVNIK
TROŠKOVNIK
AUTOBUSNO STAJALIŠTE U ULICI LJUDEVITA POSAVSKOG, STARA GRADIŠKA
Stavka | Opis radova | Jed. mj. | Količina | Jed.cijena | Ukupno
U jedinične cijene uključeni su svi elemente radnih procesa, sav potreban rad i materijal za izvršenje pojedine stavke kao i standardni faktori za pridruživanje indirektnih troškova. Za ugrađene materijale dostavljaju se dokazi o kvaliteti ugrađenih materijala te provode sva potrebna kontrolna i tekuća ispitivanja. Ista se ne obračunavaju posebno. Obveze izvođača koje proizlaze iz zakonskih propisa ne obračunavaju se posebno. Obveza izvođača je održavanje gradilišta (a posebice javne prometne površine) čistim i urednim za vrijeme cijelog trajanja radova.
A | PRIPREMNI RADOVI
1. | Iskolčenje osi i rubova zahvata, poligonih točaka i repera sa svim potrebnim geodetskim podacima. Osiguranje iskolčenih elemenata po preuzimanju trase. Postavljanje poprečnih profila sa svim potrebnim obilježavanjima prema tehničkoj dokumentaciji te izrada elaborata iskolčenja. Rekonstrukcija osi i visine prometnih površina kroz cijelo vrijeme izvođenja radova te izrada geodetskih podloga preko kojih se vrši obračun izvedenih radova. Obračun za cjelokupno iskolčenja. | kpl | 1
2. | lzrada geodetskog snimka izvedenog stanja nakon završetka svih radova. Katastarsko snimanje položene trase sa kartiranjem. Osim geodetskog snimka izvodač geodetskih radova dužan je dostaviti INVESTITORU geodetski snimak prometnice u digitalnom obliku, vektorski format (DWG, DXF ili jednakovrijedno). Obračun za kompletno izvedene radove po predaji ovjerenog elaborata. | kpl | 1
3. | Krčenje grmlja i sječa niskog raslinja i drveća. Prije početka zemljanih radova potrebno je u granicama radnog pojasa buduće trase (građevinski pojas), u širini koju odobri nadzorni inž. iskrčiti šiblje, raslinje i drveće. Stavka uključuje : -sječu grmlja, raslinja i drveća, čupanje ili iskop korijenja i panjeva - deponiranje grmlja, raslinja, korijenja i panjeva izvan trase na mjesto koje odredi investitor - nastale rupe pri čupanju korijenja i vađenju raslinja popuniti zemljom i sabiti, ukoliko će posredno na takvo tlo doći nasip. - utovar, prijevoz i istovar na gradilišnu deponiju na udaljenost do 5 km. Obračun po m² stvarno iskrčenog i uređenog terena. | m2 | 350
4. | Uspostava privremene prometne signalizacije prema uputama upravitelja javne ceste te osiguranje privremenih prilaza do objekata u području zahvata za cijelo vrijeme trajanja radova te održavanje svih privremenih i gradilišnih puteva. | kpl | 1
7. | Izmještanje i zaštita izgrađene infrastrukture prema uputama i uvjetima distributera te uz osiguranje stručnog nadzora nadležnih službi.
| - zaštita vodovodnih instalacija | m' | 60
| - zaštita elektroenergetskih instalacija | m' | 60
| - zaštita EKI instalacija | m' | 60
UKUPNO PRIPREMNI RADOVI
B | ZEMLJANI RADOVI
1. | Strojni iskop - skidanje humusa debljine 20 cm, sa uklanjanjem iskopanog materijala te odlaganjem -deponiranjem materijala iz iskopa u stranu, pored trase. Isti će se koristiti za izradu bankina i nasipavanje uz rub ceste. Višak materijala prevozi se na udaljenost do 2 km na lokaciju koju odredi Investitor. Rastresitost materijala treba uzeti u obzir pri formiranju jed.cijene, jer se neće posebno priznavati. | m3 | 75
2. | Iskop zemljanog materijala i postojećeg nasipnog materijala u zoni zahvata (kamen, zemlja, beton i drobljeni asfalt) u širokom iskopu. Iskope vršiti prema poprečnim profilima, visinskim kotama određenim projektom, normalnim profilima i uputama nadzornog inženjera. Ova stavka obuhvaća: - iskop materijala - pripremu posteljice - ispod prometnih površina ispitivanje zbijenosti posteljice koja treba iznositi Me=15N/mm², sa izdavanjem potrebnog atesta - ukoliko je zbijenost manja od propisane izvršiti sanaciju posteljice do potrebne zbijenosti - sva potrebna mjerenja i ispitivanja sa pribavljanjem potrebnog atesta - pravilno zasijecanje rubova postojećeg asfaltnog kolnika Dio materijala iskoristit će se za ugradnju na trasi a višak odvesti. Obračun po m³ iskopanog materijala u sraslom stanju. | m3 | 120
3. | Prijevoz viška iskopanog materijala. Rad obuhvaća prijevoz iskopanog materijala, od mjesta iskopa, koje može biti u trasi ili pozajmištu, do mjesta istovara u nasip ili odlagalište. Prijevoz materijala na prosječnu udaljenost do 2 km. | m3 | 160
4. | Grubo i fino planiranje i valjanje posteljice prometnih, površina. Neravnine je potrebno zasjeći, a udubljenja napuniti materijalom tako da posteljica nakon valjanja dobije projektirane uzdužne i poprečne padove, sa točnosti ± 2 cm. Na nižem rubu potrebno je izvesti drenažni klin. Obračun po m² uvaljane posteljice. | m2 | 320
5. | Ugradnja geotekstila TIP 300 na uvaljanu posteljicu. Štiti se dno iskopa i bočni rubovi. U jediničnu cijenu uključen sav potreban rad i materijal te preklopi. | m2 | 270
6. | Iskop zemljanog ili raznog drugog materijala na mjestima gdje se ispitivanjem utvrdi da je zbijenost 'podtla manja od Ms=15 N/mm². Stavkom obuhvatiti: - iskop materijala do potrebne dubine - odvoz iskopanog materijala na gradilišni deponij - planiranje terena posteljice u otkopu sa točnosti ±5 cm - ispitivanje zbijenosti koja treba iznositi Ms≥15 N/mm², sa izdavanjem potrebnog atesta Površine na kojima je potrebnu izvršiti zamjenu materijala odrediti će nadzorni inženjer nakon dobivanja rezultata ispitivanja i vizualnog pregleda posteljice Pretpostavlja se zamjena materijala na cca. 10 % površine. Obračun po m³ iskopanog materijala u sraslom stanju. | m3 | 45
7. | Nasipanje terena kamenim materijalom do kote tampona te strojno nabijanje materijala do potrebne zbijenosti: Ova stavka obuhvaća - dovoz kamenog-tucaničkog materijala sa deponije - nasipavanje materijala u slojevima do 30 cm debljine - strojno nabijanje do potrebne zbijenosti - planiranje terena ispod svih površina sa točnosti ±2 cm - ispod prometnih površina ispitivanje zbijenosti posteljice koje treba iznositi Me = 15 N/mm2 - ukoliko je zbijenost manja od propisane izvršiti sanaciju posteljice do potrebne zbijenosti - sva potrebna mjerenja i ispitivanja sa pribavljanjem potrebnog atesta - nasip ispod kolnih površina. Obračun po m3 nasipanog i zbijenog materijala u sraslom stanju. | m3 | 45
8. | Izrada zemljanih bankina od materijala iz iskopa sa potrebnim zbijanjem i valjanjem. Obračun po m' bankine | m' | 60
UKUPNO ZEMLJANI RADOVI
C | ODVODNJA
1. | Iskop i profiliranje okolnog terena (materijal C kategorije). Stavka obuhvaća strojni iskop-profiliranje u tlu s uređenjem poprečnih i uzdužnih padova s odbacivanjem i razastiranjem materijala u stranu, te utovarom viška materijala i prijevozom na deponiju određenu od strane Investitora na udaljenost do 2 km. obračun radova po m2 profiliranog terena sa prosječnim iskopom < 0,30 m3/m2. | m2 | 300
2. | Drenaža - izrada procjednica. Stavka obuhvaća dobavu i izvedbu drenažnog "klina" od zrnatog kamenog materijala kao produžetak donjeg nosivog sloja kolničke konstrukcije u širini bankina, obostrano ili samo u širini niže bankine, a na ručno isplaniranu podlogu u širini prema projektu. Zrnati kameni materijal ugrađuje se u debljni od 15 cm. | m3 | 15
UKUPNO ODVODNJA
D | BETONSKI, ARMIRANO BETONSKI I MONTAŽERSKI RADOVI
1. | Dobava, transport i ugradnja betonskih elemenata - rubnjaka u svrhu utvrđivanja rubova zahvata. U cijeni sav potreban rad i materijal. Obračun po m' funkcionalno položenog rubnjaka.
| betonski rubnjak 18/25 cm | m' | 66
| betonski rubjak 8/20 cm | m' | 120
2. | Izrada armiranobetonske ploče u padu betonom C30/37. Površina protuklizno zaribana. U cijeni sav potreban rad i materijal.
| - AB ploča u padu C30/37 | m3 | 16
| - betonski čelik B500B - rebrasti | kg | 280
| - betonski čelik B500B - mrežasti | kg | 470
| - glatka oplata | m2 | 8
3. | Dobava, transport i montaža tipizirane autobusne nadstrešnice od lameliranog drva kao OMEGA AURA ili jednakovrijedno. U cijeni sav potreban rad i materijal te zaštita materijala.
| - drvena konstrukcija nadstrešnice za putnike | kpl | 1
| - spojni i montažni čelični elementi | kpl | 1
| - akrilni panel debljine 6 mm, UV postojan | kpl | 1
| - natpisna ploča stajališta, približne dimenzije 150x40 cm, prema uputi naručitelja | kpl | 1
| - sitni pričvrsni i potrošni materijal | kpl | 1
4. | Dobava, transport i montaža tipizirane nadstrešnice za bicikle dimenzija 540x250x270 cm kao art. 07506 USLUGA PAKRAC ili jednakovrijedno. U cijeni sav potreban rad i materijal. | kpl | 1
| - nosiva drvena građa prema specifikaciji proizvođača - zaštićeno kemocidnim sredstvima i ličeno završnim premazom - prema uputi proizvođača, za vanjske radove | m3 | 1.5
| - drvena daščana oplata prema specifikaciji proizvođača - zaštićeno kemocidnim sredstvima i ličeno završnim premazom - prema uputi proizvođača, za vanjske radove | m2 | 30
| - drvene letve 5/8 | m' | 20
| - limeni pokrov sa protukondenznom zaštitom | m2 | 16
5. | Dobava, transport i montaža urbanog mobilijara
| - Kanta za otpatke | kpl | 1
| - Samostojeći oglasni pano dimenzije 1,20*2,20 m | kpl | 1
| - Stalak za 12 bicikla | kpl | 1
| - Stup i pumpa za bicikle | kpl | 1
6. | Urbani zdenac otporan na smrzavanje. U cijeni izgradnja okna dim 120x120x60 cm sa drenažnim slojem na dnu. Izgradnja priključka na vodovodnu mrežu, montaža zasuna, sakupljača nečistoća, regulatora tlaka i tipizirane slavine (kao Innovative Water Tech ili jednakovrijedno). U cijeni sav potreban rad i materijal do pune gotovosti stavke. | kpl | 1
UKUPNO BETONSKI, ARMIRANO BETONSKI I MONTAŽERSKI RADOVI
E | KOLNIČKA KONSTRUKCIJA
1. | Dobava i izvedba nosivog sloja od mehanički zbijenog nasipnog materijala debljine sloja max. 30 cm u zbijenom stanju od mehanički zbijenog kamenog-tucaničkog materijala (0-63 mm). Za gornji - završni sloj koristiti tucanik 0-31,5 mm. Gornja površina treba biti poravnata prema projektu sa točnošću ±1 cm. Izradi ovog sloja pristupa se nakon preuzimanja posteljice po nadzornom inženjeru. Granulometrijski sastav treba udovoljiti normiranim uvjetima. Modul stišljivosti dobiven ispitivanjem kružnom pločom ø30 cm treba biti Ms=80 N/mm2. U jediničnu cijenu potrebno je uključiti sav rad i materijal potreban za izvedbu tamponskog sloja tražene zbijenosti. Obračun po m3 tamponskog sloja u zbijenom stanju, potpuno pripremljenom za izradu asfalta. | m3 | 110
2. | Dobava i izrada nosivog sloja od bitumeniziranog drobljenog kamenog materijala AC 22 BASE 50/70 u sloju debljine 7 cm. Gornji bitumenizirani nosivi sloj sastavljen je od mješavine kamenog brašna, kamenog materijala najveće veličine zrna 11 mm i bitumena kao veziva. Kamen (eruptivni ili alternativno dolomit) kao sirovina za proizvodnju drobljenih kamenih materijalatreba zadovoljavati uvjete kvalitete dane standardima. Svojstva izvedenog sloja trebaju zadovoljiti uvjete dane standardom u pogledu fizičko-mehaničkih svojstava, debljine, visine, poprečnog nagiba, položaja i ravnosti sloja. Osiguranje kvalitete provodi se prema propisima. S izradom ovog sloja može se početi nakon preuzimanja tamponskog sloja po nadzornom inženjeru. Jediničnom cijenom plaća se sav rad i materijal potreban za dovršenje sloja zbijenog do stupnja komprimiranosti min 98%. Obračun po m2 površine ugrađenog sloja u uvaljanom stanju. AC 22 BASE 50/70 d=7 cm | m2 | 104
| AC 11 SURF 50/70 d=4 cm | m2 | 104
3. | Dobava, izrada i ugradnja asfaltbetona - nosivi i habajući sloj za pješački peron i obnoviu postojeće pješačke staze. S izradom ovog sloja može se početi nakon preuzimanja prethodnog sloja po nadzornom inženjeru. Jediničnom cijenom plaća se sav rad i materijal potreban za dovršenje sloja zbijenog do stupnja komprimiranosti min 98%. Obračun po m2 izvedenog asfaltbetona u uvaljanom stanju.
| AC 11 SURF 50/70 d=6 cm | m2 | 114
UKUPNO KOLNIČKA KONSTRUKCIJA
F | PROMETNA SIGNALIZACIJA
1. | Nabava, doprema i postavljanje prometnih znakova u svemu prema prometnoj situaciji i važećim propisima. Obračun po komadu postavljenog znaka. U cijenu uključena nabava, izrada i bojanje znakova i stupova, iskop i betoniranje temelja, učvršćivanje znakova i stupova te svi potrebni pripremni radovi i prijevoz.
| C 44 | kpl | 1
2. | Izrada horizontalne prometne signalizacije prema projektu. Obračun prema stvarno izvedenim količinama.
| - oznaka H52 | kpl | 1
| - kratka isprekidana crta H04 | m' | 55
UKUPNO F
G | RADOVI S BILJNIM MATERIJALOM
1. | ISKOP RUPA ZA SADNJU
Iskop jame promjera 100 cm za sadnju drveća s odvajanjem slojeva i rahljenjem dna jame.
| Obračun radova: | kom | 50
2. | NABAVA SADNICA
Dobava materijala, transporti, sadnja i primarna njega drveća - sadnice h=min 200cm.
Nabava i doprema i sadnja drvećaKesten , Aesculus hippocastanum. uzgojenog u rasadniku, u skladu s pravilima struke, oslobođanje korjenova vrata, orezivanje grana oštećenih u toku transporta, zatrpavanje plodnom smjesom, izrada zdjelice oko stabla promjera 80-100cm i jednokratno zalijevanje sa 150 lit vode po komadu.
Sadnica mora imati zdrav i dobro razvijen korijenov sistem, neoštećenu produljnicu debla s više razvijenih grana i oblikovanom krošnjom. Sadnica mora biti zdrava,3-4x školovana sadnica, balirana ili kontejnirana. U priređenu jamu prosječnog promjera 100 cm i 100 cm dubine, dovoz plodnog supstrata(75% humus +25% kompost), rahljenje dna jame, zatrpavanje jame do polovice bez nabijanja, gnojenje stajskim gnojem sa 50 litara po sadnici ili gnojiti alternativnim humusnim gnojivom istih vrijednosti uz dodatak mineralnog jednokratno.
Obračun radova:
| po komadu posađenog sadnice | kom | 50
3. | NABAVA KOLACA
Nabava kolaca za koljenje drveća, 3 kolca po stablu i sintetičkog užeta za vezanje drveća. Kolci dužine 2,5 m, promjera 4 - 5 cm, ravni, oguljeni, zašiljeni i impregnirani. Drvo se veže na "osmicu" sa užetom dužine 1 m po kolcu. Posađenu sadnicu okolčiti sa tri kolca za listače u trokut stabilizirana vezivanjem s gurtnom 1.00 m po kolcu ili kokosovim užetom za stabla.
Obračun radova:
| po komadu kolaca | kom | 150
4. | MALČIRANJE
Malčiranje zdjelica stabala sječkom kore u sloju 3-5cm, cca 1m2.
Obračun radova:
| po m2 malčirane površine | m2 | 50
5. | NAVODNJAVANJE
| Dobava i ugradnja spremnika za navodnjavanje kapaciteta minimalno 75 litara napravljenog od polietilena min. 400 g/m2 s patent zatvaračem | kom | 50
UKUPNO G
H | VIDEO NADZOR
1. | Kamera IP 4MP -mogućnost snimanja na microSD karticu do 128 Gb -za vanjsku montažu IP67 -24/7 slika u boji -domet noćnog svjetla kamere 40m u boji -objektiv 4mm (95°) -Pametne funkcije: detekcije pokreta, prelaska linija, detekcija ulaza/izlaza iz područja -fokus na čovjeka i vozila -napajanje DC12V 7W | kom. | 2
2. | Profesionalna memorijska kartica za video nadzor 128Gb - TLC NAND - ANR | kom. | 1
3. | Komplet za napajanje s javne rasvjete 120W Baterija gel tehnologija 35Ah Regulator punjenja 10A ormar za opremu sve na stup | kom. | 1
4. | Ruter LTE 4G - Wifi - Mogućnost konfiguracije rutera na daljinu putem SMS-a - Mogućnost periodičkog podizanja sustava - rad na temperaturi od -20 do + 75 | kom. | 1
5. | Nosač s obujmicom za stup | kom. | 1
6. | Ugradnja opreme - ugradnja i postavljanje kamera, montaža ormara i napajanja, podešavanje GSM mreže - puštanje u rad i obuka korisnika - dolazak na lokaciju - izrada dokumentacije tehničke zaštite - video nadzora | kom. | 1
UKUPNO H
REKAPITULACIJA
A | PRIPREMNI RADOVI
B | ZEMLJANI RADOVI
C | ODVODNJA
D | BETONSKI, ARMIRANOBETONSKI I MONTAŽERSKI RADOVI
E | KOLNIČKA KONSTRUKCIJA
F | VERTIKALNA I HORIZONTALNA SIGNALIZACIJA
G | RADOVI S BILJNIM MATERIJALOM
H | VIDEO NADZOR
UKUPNO
PDV 25%
SVEUKUPNO