## List1
TROŠKOVNIK
Redni broj | Opis stavke | Jed. Mjera | Količina | Jed. cij. | Iznos
1. | Popravak udarnih jama : Stavka obuhvaća popravak udarnih jama obradom rubova u pravokutne oblike , uklanjanje asfaltnog materijala , utovar i odvoz uklonjenog materijala na deponiju prosječne udaljenosti 5. km čišćenje , popravak tamponskog sloja u potrebnoj debljini prema uputi investitora s strojnim nabijanjem premazivanje rubova i špricanje jama bitumenskom emulzijom , dobavu i ručnu ugradnju asfaltne mješavine ( AC 22 base 50/70 , d= 6 cm ) prosječna količina 0,15 t / m2 s nabijanjem . Obračun po m2 ugrađene asfaltne mješavine | m2 | 250 |  | 0
2. | Skidanje bankina strojno grejderom Skidanje bankina strojno grejderom u čitavoj širini bankine sa odbacivanjem materijala u stranu uz eventualno razastiranje odbačenog otkopa i obrada oko prometnih znakova. Obračun po m2 izvedenih radova. (22000 m x 0,60 m = 1320m2) | m2 | 1320 |  | 0
3. | Izrada bankine Rad obuhvaća nasipavanje, planiranje i zbijanje s drobljenim kamenim materijalom 0/63 mm - jalovinom koji se dobro ugrađuje u sloju do 10 cm, prosječno širine 50-70 cm. Uvaljana površina bankine mora imati mozaičnu strukturu. Površina bankine mora biti do 1 cm niža od ruba kolnika. U cijenu je uključena doprema materijala, nasipavanje, razastiranje, planiranje i zbijanje odgovarajućim strojevima.Obračun po m2.Uređenje bankine s drobljenim kamenim materijalom 0/63 mm - jalovinom, u sloju od 6-10 cm u uvaljanom stanju, širina bankine je 0,50 m Obračun po m2 uređene bankine | m2 | 1000 |  | 0
4. | Horizontalna signalizacija Bojenje oznaka na kolniku bijelom bojom - punih isprekidanih uzdužnih i poprečnih crta . Obračun se vrši po m' i m2 gotove oznake, a u njega ulazi sav potreban materijal i rad do potpunog dovršenja oznake.
| - razdijelna bijela puna širine š=10 cm | m' | 514 |  | 0
| -razdijelna bijela isprekidana crta, širine š=10 cm | m' | 800 |  | 0
| -Zaustavna bijela crta, "STOP" š=50 cm | m2 | 15 |  | 0
| -Pješački prijelaz | m2 | 100 |  | 0
5. | Vertikalna signalizacija Nabava, prijevoz i postavljanje prometnih znakova Obračun se vrši po komadu ugrađenog znaka prema obliku i dimenzijama, a u njega ulazi sav potreban materijal i rad do potpunog dovršenja ugradnje znaka.
| K 10-1 ploča za označavanje zavoja na cesti | kom | 5 |  | 0
| C 76 Naselje ( naziv : Stara Gradiška ) | kom | 2 |  | 0
| C 77 Završetak naselja ( naziv :Stara Gradiška ) | kom | 2 |  | 0
| C 03 Djeca na cesti | kom | 2 |  | 0
|  |  | UKUPNO : |  | 0
|  |  | PDV : |  | 0
|  |  | UKUPNO S PDV-om: |  | 0