## Naslov
T R O Š K O V N I K
Građevina: | Sanacija pješačke staze uz južnu stranu Doma kulture
Naručitelj: | Općina Stara Gradiška, Trg hrvatskih branitelja 1, Stara Gradiška
Broj projekta: | 06-2022-517
Datum izrade: | Listopad 2022.

## Niskogradnja
TROŠKOVNIK
Opis poslova: |  | Sanacija pješačke staze uz južnu stranu Doma kulture
Pozicija | Grupa radova | Opis rada | Jedinica mjere | Količina | Jedinična cijena | Ukupno
Svi radovi na predmetnom objektu moraju se izvesti u skladu sa Općim tehničkim uvjetima za radove na cestama, Tehničkim propisom za građevinske konstrukcije, Hrvatskim normama i drugim važećim normama i propisima iz ovog područja. U svim stavkama ovog troškovnika cijenom je obuhvaćen sav potreban rad, priprema i materijal za jedinicu gotovog posla. U ove cijene ulaze i svi troškovi održavanja objekta do dana preuzimanja, kao i troškovi bilo kakvog priručnog postrojenja i prilagodbi na terenu potrebnog za izvođenje radova po ovom troškovniku. Razni nepredviđeni radovi koji nisu obuhvaćeni stavkama ovog troškovnika, a koji se tokom gradnje ukažu neophodni mogu se izvoditi isključivo po nalogu Investitora i uz odobrenje nadzornog inženjera. U slučaju da u pojedinim stavkama dođe do realizacije viška radova u odnosu na ugovorne količine, Izvođač je dužan pisanim putem upozoriti nadzornu službu i Investitora.
A. |  | PARTERNO UREĐENJE
1. |  | PRIPREMNI I ZAVRŠNI RADOVI
| 1. | Iskolčenje osi i rubova ceste i pješačkih površina, poligonih točaka i repera sa svim potrebnim geodetskim podacima. Osiguranje iskolčene osi po preuzimanju trase. Postavljanje poprečnih profila sa svim potrebnim obilježavanjem. Rekonstrukcija osi i visine prometnih površina kroz vrijeme izvođenja radova te geodetsko praćenje izvođenja radova uz sva druga potrebna mjerenja. Po završetku radova izrada geodetskog snimka izvedenog stanja prema zakonskim odredbama i predaja podataka naručitelju u digitalnom formatu. | kpl | 1 |  | 0
| 2. | Podizanje ili spuštanje te prilagodba poklopaca revizionih okana postojećih infrastrukturnih objekata na projektiranu visinu završnih slojeva konstrukcije pješačke površine. Korekcija visine poklopca je predviđena u visini do 30 cm. Stavka uključuje demontažu poklopca, okvira poklopca, razbijanje betona do potrebne visine ili dobetoniravanje na potrebnu visinu kao i ponovnu ugradnju istog poklopca. Obračun po komadu. | kom | 4 |  | 0
| 3. | Obnova i prilagodba postojećih pješačkih komunikacija - prilazi zgradi - u obuhvatu zahvata te u dodrnim zonama. U cijeni sav potreban rad i materijal za prilagodbu visinskih elemenata pojedine komunikacije (prilagodba postojećih elemenata i sl.) Obračun za cjelovito izveden rad. Uz dokaznicu mjera izvođač je dužan priložiti i fotodokumentaciju svake faze rada na pojedinoj komunikaciji. | kpl | 1 |  | 0
| 4. | Zaštita postojećih instalacija za vrijeme trajanja radova uključivo sve potrebne predradnje na lociranju, ručnom otkopu te denivelacijama istih na mjestima gdje se utvrdi da je potrebno. Obračun po m' instalacija u zahvatu.
|  | a/ telefonska instalacija | m' | 10 |  | 0
|  | b/ vodovod | m' | 16 |  | 0
|  | c/ elektroinstalacije | m' | 35 |  | 0
|  | d/ vodovodne instalacije | m' | 15 |  | 0
| 5. | Uklanjanje drveća i panjeva promjera preko -50 cm s odsijecanjem grana na dužine pogodne za prijevoz, čišćenje i uklanjanje sveg nepotrebnog materijala zaostalog nakon izvedenih radova, uključujući utovar i prijevoz, te zbrinjavanje na zakonom propisan način. Obračun je po komadu uklonjenog stabla s panjem.
|  | Rušenje stabala preko 50 cm promjera | kom | 5 |  | 0
| 6. | Uklanjanje starih panjeva do dubine od min. 60 cm ispod površine konačno uređenog terena. U cijenu uključen sav potreban strojni i ručni rad te odvoz i čišćenje površine nakon izrezivanja panjeva. Uključivo i radove čišćenja terena. | kom | 5 |  | 0
|  | PRIPREMNI I ZAVRŠNI RADOVI UKUPNO: |  |  |  | 0
2. |  | ZEMLJANI RADOVI
| 1. | Rušenje dijelova postojećeg asfaltnog i betonskog zastora te opločenja na spoju s rekonstruiranim pješačkim komunikacijama, kao i betonskih elemenata i drugih objekata na trasi. U cijenu uključeno rušenje, strojno i ručno razbijanje, strojno rezanje i obrada svih rubova - kontaktnih površina na objektima u zahvatu, utovar otpadnog materijala u vozilo i prijevoz na deponij na udaljenost do 6 km. | m2 | 440 |  | 0
| 2. | Strojni iskop zemljanog i nasipnog materijala u širokom iskopu. Iskope vršiti prema potrebnom poprečnom nagibu i uputama nadzornog inženjera. Na mjestima prolaza instalacija pojedinih distributera (voda, kanalizacija, telefon, elektroinstalacije i dr.) potreban je ručni iskop u skladu s O.T.U. za radove na cestama te prema uputama distributera. Ova stavka obuhvaća sav potreban rad na iskopu materijala, utovar i odvoz na deponij na udaljenosti do 6 km, sva potrebna mjerenja i ispitivanja sa pribavljanjem potrebne ispitne dokumentacije. Obračun po m3 iskopanog materijala u sraslom stanju. | m3 | 280 |  | 0
| 3. | Grubo i fino planiranje i valjanje posteljice prometnih i pješačkih površina. Neravnine je potrebno zasjeći, a udubljenja napuniti materijalom tako da posteljica nakon valjanja dobije projektirane uzdužne i poprečne padove, sa točnosti +- 2 cm. Potrebna zbijenost posteljice je Ms=20 MPa. | m2 | 500 |  | 0
|  | ZEMLJANI RADOVI UKUPNO: |  |  |  | 0
3. |  | BETONSKI RADOVI
| 1. | Dobava i ugradnja tipskih betonskih rubnjaka ugrađenih u temelj od betona C20/25. Betonski rubnjaci se međusobno spajaju cementnim mortom M 50, a ugrađuju točno u visini završnog sloja kolnika. Obračun po m' ugrađenog rubnjaka, uključivo rubnjaci, temelj i iskop za temelj.
|  | a/ rubnjaci 18/24 cm | m1 | 12 |  | 0
|  | b/ rubnjaci 8/20 | m1 | 120 |  | 0
| 2. | Dobava, transport i ugradnja tipskih betonskih opločnika minimalne debljine 7 cm, tehničkih karakteristika prema HRN EN 1338:2004 (kao MANTOVA OBLAK TM ili jednakovrijedno). Raster polaganja opločnika odobrit će Investitor nakon pripreme podloge. Prije polaganja opločnika na pripremljenu kamenu podlogu nasipa se sloj kamenog agregata granulacije 2-4 mm u debljini 3-5 cm. Kompletno postavljenu površinu opločnika zasipati (fugirati) suhim pijeskom granulacije 0-1 mm (kvarcnim pijeskom). Pijesak mora ući u reške, a višak počistiti metlom. Ovaj postupak ponoviti nekoliko puta, jer pijesak mora skroz popuniti predviđene reške (fuge). Površinu opločnika po potrebi izvaljati ili nabiti vibro-nabijačima koji na radnoj ploči imaju gumenu oblogu. U cijeni sav potreban rad i materijal.
|  | a/ betonski opločnici d=7 cm | m2 | 495 |  | 0
| 3. | Popravak postojećeg opločenja na prilazima prema objektima uz rub zahvata. Uz rubni dio zahvata potrebno je ukloniti dio postojećeg opločenja, obnoviti nasip i učvrstiti podlogu u rubnom dijelu zahvata te vratiti postojeće opločenje natrag. Na spoju s novim opločenjem izvesti dilatacijsku rešku postavljanjem rubnjaka 8/20 cm. Ukupnu količinu i područje zahvata odobrit će nadzorni inženjer na licu mjesta.
|  | a/ popravak opločenja | m2 | 20 |  | 0
| 4. | Čišćenje i popravak postojećih betonskih površina vanjskog uređenja hidroabrazijom. Priprema i sušenje površine. Nanošenje brzovezujućeg reparaturnog morta u debljini do 2 cm, armirano s polipropilenskim vlaknima te zaglađivanje svih vidljivih dijelova. U cijeni sav potreban rad i materijal. | m2 | 35 |  | 0
| 5. | Izrada temelja betonom C30/37 za rasvjetni stup (kao tip D2 proizvođača TEP) ili jednakovrijedno sa sidrenim vijcima, PEHD cijevima, šablonom i nadvišenjem. U cijeni sav potreban rad i materijal. | kpl | 4 |  | 0
| 6. | Izrada armiranobetonskih temelja dim. š40,0 x v60,0 cm za postavu drvenih klupa i stolova betonom C25/30 razreda izloženosti XC2, XD3, XF4 . U jediničnu cijenu uključen sav potreban rad i materijal uključivo beton, oplatu i armaturu. Rubove betona potrebno je izvesti bez oštrih bridova korištenjem kutnih letvica (45°) | m' | 15 |  | 0
|  | BETONSKI RADOVI UKUPNO: |  |  |  | 0
4. |  | KONSTRUKCIJA PJEŠAČKIH POVRŠINA
| 1. | Dobava, transport i ugradnja geotekstila tip 300 na trasi planirane pješačke komunikacije. U jediničnu cijenu uključen sav potreban rad te materijal s preklopima i pričvrsnim sredstvima. | m2 | 580 |  | 0
| 2. | Dobava i izvedba nosivog sloja od mehanički zbijenog tucaničkog materijala 0-63 u sloju prosječne debljine d= 35 cm. Ovaj sloj se ugrađuje na pripremljenu i uređenu posteljicu (Ms=20 MPa). Ugrađeni sloj mora zadovoljiti modul stišljivosti Ms=60 MPa. Ova stavka obuhvaća dobavu materijala, prijevoz, razastiranje i zbijanje materijala na trasi te završnu pripremu za polaganje opločnika kamenom mješavinom 0/8 kao i zbijanje na potreban modul stišljivosti. Obračun po m3 ugrađenog donjeg nosivog sloja kolnika od drobljene kamene mješavine za pješačke površine. | m3 | 230 |  | 0
| 3. | Dobava, izrada i ugradnja asfalt betona-habajući sloj AC 11 SURF 50/70.
|  | a/ Asfaltbeton d=5 cm | m2 | 35 |  | 0
|  | KONSTRUKCIJA PJEŠAČKIH POVRŠINA UKUPNO: |  |  |  | 0
5. |  | ODVODNJA
| 1. | Nabava doprema i ugradnja slivnika za točkasto sakupljanje kišnice izrađen od ojačanog betona približne dimenzije 300x300x450mm, skupa s okvirom iz nodularnog duktilnog lijeva i rešetkom (ukupno 5 elemenata) razreda nosivosti B 125 kN. U cijenu je uračunato i spajanje slivnika na ugrađene PVC plastične cijevi SN4 DN 125 Ugradnju izvršiti prema uputama proizvođača. | kom | 3 |  | 0
| 2. | Nabava doprema i ugradnja PVC cijevi SN4 DN 125 za priključenje slivnika za točkasto odvajanje kišnice na kanalizacijski sustav . Cijevi se ugrađuju u rov na prethodno pripremljenu pješčanu podlogu . Ova stavka obuhvaća nabavu , prijevoz i ugradnju cijevi te sav materijal i rad potreban za dovršenje oborinske odvodnje | m' | 55 |  | 0
| 3. | Izrada spoja odvodne cijevi i postojećeg revizionog okna . | kpl | 1 |  | 0
| 4. | Izrada revizionog okna dim 100x100 cm i dubine 120 cm betonom C25/30 razreda izloženosti XC2, XD3, XF4. U cijenu uključen sav potreban rad i materijal, oplata, betonski čelik te okrugli poklopac promjera min 600 mm za razred opterećanja C250. | kom | 2 |  | 0
| 5. | Dobava, transport i polaganje drenažnih cijevi DN80 obloženih geotekstilom (TIP 300 ili jednakovrijedno) u prethodno iskopane drenažne rovove. U cijeni sav potreban rad i materijal, uključivo i potrebnu količinu drenažnog materijala za zatrpavanje. | m' | 80 |  | 0
|  | ODVODNJA UKUPNO: |  |  |  | 0
6. |  | URBANA OPREMA I VANJSKO UREĐENJE
| 1. | Dobava i montaža vanjskih (parkovnih) klupa s naslonom i stolova na pripremljenu betonsku podlogu( kao Piknik stol Atlas - Rekord ili jednakovrijedan). U cijeni sav potreban rad i materijal za montiranu klupu i stol. Obračun po kompletu - komplet čine 2 klupe i jedan stol. | kpl | 6 |  | 0
| 2. | Dobava i ugradnja samostojećih metalnih koševa za otpad zapremine 50 l, s pepelljarom. Stup se ugrađuje u predgotovljeni betonski temelj. Konstrukcija antikorozivno zaštićena. Otporno na visoku temperaturu i zapaljenje. RAL 9007, UV postojana. | kom | 6 |  | 0
| 3. | Završno uređenje zelenih površina, uklanjanje otpadnog materijala, poravnavanje, rahljenje tla, gnojidba te sijanje trave. U cijeni sam potreban rad i materijal. | m2 | 450 |  | 0
| 4. | Dobava i ugradnja tipskog otirača za ugradnju u ravninu s betonskim opločnicima, s podnim odvodom, za pješački promet (kao OBLAKTM 50 08 02 i 06 ili jednakovrijedno). Rešetka i okvir od pcinčanog čelika, kadica od polimer (staklo) betona ili tvrde plastike otporne na atmosferilije, približne dimenzije ~1000/500/80mm. U stavku je uračunata dobava i montaža ležišta za otirač te odgovarajućeg umetka . Otirači se postavljaju pred ulazna vrata dvorane i ispred stubišta. Ugradnju izvršiti prema uputama proizvođača . U cijeni sav potreban rad i materijal. | kpl | 3 |  | 0
| 5. | Dobava i ugradnja samonosive rešetke za zaštitu drveća i odgovarajuće zaštitne ograde. Uz rubove izvode se temelji prema uputama proizvođača (kao ACO WOTAN tip 310 i THOR R64 ili jednakovrijedno). Izrađeno od visoko kvalitetnog nodularnog lijeva (EN-GJS 400 DIN EN 1563 ili jednakovrijedno) za opterećenje do 50 kN. Približne dimenzije 130x130 cm i otvor 65x65 cm. Visina elementa 6-7 cm, gornjim rubom u visini opločnika. Visina zaštitne ograde oko drveća ~180 cm, okrugla izvedba - donji promjer min. 82,5 cm i gornji promjer min. 42,5 cm U cijeni sav potreban rad i materijal. | kpl | 9 |  | 0
| 6. | Dobava i ugradnja "urbanog zdenca" slavine otporne na smrzavanje (kao Innovative Water Tech ili jednakovrijedno) . Zdenac se ugrađuje u tlo (postojeće vodovodno okno) prema uputama proizvođača . U cijenu uračunati svi radovi i potreban materijal (ventil 1/2" , sakupljač nečistoće 1/2" i regulator tlaka 1/2" ) za potpuno funkcionalnu stavku, uključivo dostavu dokaza o kvaliteti ugrađenog proizvoda te provedbu potrebnih ispitivanja. | kpl | 1 |  | 0
|  | URBANA OPREMA I VANJSKO UREĐENJE UKUPNO: |  |  |  | 0
7. |  | HORTIKULTURA
| 1. | ISKOP RUPA ZA SADNJU DRVEĆA
|  | Iskop jame promjera 100 cm za sadnju drveća s odvajanjem slojeva i rahljenjem dna jame. | kom | 13 |  | 0
| 2. | ISKOP RUPA ZA SADNJU GRMLJA
|  | Iskop jame promjera 40 cm za sadnju grmlja s odvajanjem slojeva i rahljenjem dna jame. | kom | 18 |  | 0
| 3. | NABAVA SADNICA DRVEĆA
Dobava materijala, transporti, sadnja i primarna njega drveća - sadnice h=min 200cm.
Nabava i doprema i sadnja drveća Lipa srebnolisna , uzgojenog u rasadniku, u skladu s pravilima struke, oslobođanje korjenova vrata, orezivanje grana oštećenih u toku transporta, zatrpavanje plodnom smjesom, izrada zdjelice oko stabla promjera 80-100cm i jednokratno zalijevanje sa 150 lit vode po komadu.
|  | Sadnica mora imati zdrav i dobro razvijen korijenov sistem, neoštećenu produljnicu debla s više razvijenih grana i oblikovanom krošnjom. Sadnica mora biti zdrava,3-4x školovana sadnica, balirana ili kontejnirana. U priređenu jamu prosječnog promjera 100 cm i 100 cm dubine, dovoz plodnog supstrata(75% humus +25% kompost), rahljenje dna jame, zatrpavanje jame do polovice bez nabijanja, gnojenje stajskim gnojem sa 50 litara po sadnici ili gnojiti alternativnim humusnim gnojivom istih vrijednosti uz dodatak mineralnog jednokratno. | kom | 13 |  | 0
| 4. | NABAVA SADNICA GRMLJA
Dobava materijala, transporti, sadnja i primarna njega grmlja
|  | Suručica – Spiraea vanhouttei | kom | 9 |  | 0
|  | Zeljasti božur | kom | 12 |  | 0
| 5. | NABAVA KOLACA
|  | Nabava kolaca za koljenje drveća, 3 kolca po stablu i sintetičkog užeta za vezanje drveća. Kolci dužine 2,5 m, promjera 45 - 50 mm, ravni, oguljeni, zašiljeni i impregnirani. Drvo se veže na "osmicu" sa užetom dužine 1 m po kolcu. Posađenu sadnicu okolčiti sa tri kolca za listače u trokut stabilizirana vezivanjem s gurtnom 1.00 m po kolcu ili kokosovim užetom za stabla. | kom | 15 |  | 0
| 6. | MALČIRANJE
|  | Malčiranje zdjelica stabala sječkom kore u sloju 3-5cm, cca 1m2. i malčiranje prostora između zasađenih grmova | m2 | 30 |  | 0
|  | HORTIKULTURA UKUPNO: |  |  |  | 0
REKAPITULACIJA:
PARTERNO UREĐENJE
|  | PRIPREMNI I ZAVRŠNI RADOVI |  |  |  | 0
|  | ZEMLJANI RADOVI |  |  |  | 0
|  | BETONSKI RADOVI |  |  |  | 0
|  | KONSTRUKCIJA PJEŠAČKIH POVRŠINA |  |  |  | 0
|  | ODVODNJA |  |  |  | 0
|  | URBANA OPREMA I VANJSKO UREĐENJE |  |  |  | 0
|  | HORTIKULTURA |  |  |  | 0
|  | PARTERNO UREĐENJE UKUPNO: |  |  |  | 0

## El. radovi
TROŠKOVNIK ELEKTROINSTALACIJA - JR STARA GRADIŠKA
R.br: | Opis rada | Jedinica mjere | Količina | Jedinična cijena | Ukupno
A. | ELEKTROTEHNIČKI RADOVI U SKLOPU GRAĐEVINSKIH RADOVA
1. | Dobava, isporuka i polaganje u već iskopani rov , te u prodor ispod prometnica zaštitnih cijevi, komplet sa spojnicama, čepovima te ostalim potrošnim materijalom:
| - PEHD fi50 | m | 60 |  | 0
2. | Dobava, isporuka i polaganje u već iskopani rov pocinčane čelične trake za uzemljenje FeZn 25x4mm | m | 60 |  | 0
3. | Izrada izvoda za uzemljenje rasvjetnih stupova, izvedeno pocinčanom trakom FeZn 25x4mm L=1,5m, te spajanjem na već položenu traku FeZn 25x4mm. Spoj izvesti križnom spojnicom, te spoj zaliti bitumenom. | kom | 4 |  | 0
5. | Dobava, isporuka i polaganje trake za upozorenje | m | 55 |  | 0
B. | ELEKTROTEHNIČKI RADOVI I MATERIJAL
1. | Dobava, isporuka i polaganje u zaštitne cijevi i zemljani rov kabela za napajanje stupova javne rasvjete:
| - NYY-J 3x2,5mm2 | m | 220 |  | 0
3. | Dobava, montaža na rasvjetni stup i spajanje svjetiljke metalik sive boje s kućištem izrađenim od tlačno lijevanog aluminija (kao SITECO 540IQ ili jednakovrijedno). Nazivni napon 230 V, nazivna frekvencija 50 Hz, cosφ ≥ 0,95, klasa zaštite II, stupanj zaštite min IP65, IK09, LED modul max 40W na početku životnog vijeka i max 41W na kraju životnog vijeka. Svjetlosni tok min. 5940lm na max 3000K, CRI > 70, napajanje LED modula ugrađeno u svjetiljku. Otpornost na udarni napon 10 kV 1,2/50µs. Klasa bliještanja G4. Elektronički driver plus s mogućnošću podešavanja snage i svjetlosnog toka 0 - 100%, te mogućnošću reduciranog režima rada u 3 nivoa bez dodatnog voda. | kom | 4 |  | 0
4. | Rasvjetni stup - 'kandelaber' poligonalnog (osmerokutnog) oblika za drugu vjetrovnu zonu, s antikorozivnom zaštitom izvana i iznutra (tvornički vruće cinčan) visine 5 m. Stup mora biti opremljen vratima, letvicom za ovjes razdjelnice rasvjetnog stupa, vijkom za uzemljenje izvana i iznutra, mora biti isporučen sa pripadajućim vijcima i maticama, i šablonom za ugradnju temeljnih vijaka. Jedinična cijena obuhvaća i čišćenje navoja sidrenih vijaka, centriranje stupa te sav ostali rad, opremu i materijal potreban za montažu stupa te premaz stupa bitumenom donje dijela do visine 50 cm. Obuhvaća nabavu, prijevoz i ugradnju stupa na pripadajući pripremljeni temelj. Obračun po komadu. | kom | 4 |  | 0
7. | Dobava, isporuka i montaža razdjelnice rasvjetnog stupa, sa 2 osigurača C10A | kom | 4 |  | 0
8. | Dobava, isporuka, polaganje unutar rasvjetnog stupa, od razdjelnice do svjetiljke, kabela položenog u zaštitnu cijev CSS 20:
| - NYY-J 5x2,5 mm2 | m | 30 |  | 0
9. | Izrada spoja kabela 4x16mm2 unutar rasvjetnih stupova | kom | 4 |  | 0
10. | Izrada spoja kabela 3x2,5mm2 unutar rasvjetnih stupova, u stupnoj razdjelnici i svjetiljci | kom | 6 |  | 0
11. | Dobava isporuka i montaža vodiča P/F-Y 6mm2, duljine 0,5m, za premoštenje stupne razdjelnice na tijelo rasvjetnog stupa. Komplet sa stopicama | kom | 4 |  | 0
| ELEKTROINSTALACIJE UKUPNO: |  |  |  | 0

## Rekapitulacija
SVEUKUPNA REKAPITULACIJA:
| PARTERNO UREĐENJE | 0
| ELEKTROTEHNIČKI RADOVI | 0
| UKUPNO: | 0
| PDV 25%: | 0
| SVEUKUPNO: | 0