## Naslovna
PRILOG I.
Izrađivač:
Naručitelj: Općina Stara Gradiška
Plan uklanjanja otpada odbačenog u
okoliš na području
Općine Stara Gradiška
Troškovnik izvođenja radova
Projektant: Kristina Tomašić, mag.ing.aedif.
Voditelj projekta / Direktor: Marin Herenda, dipl.ing.prom.

## Napomene
OPĆE NAPOMENE
Sve radove na uklanjanju otpada odbačenog u okoliš, Izvođač mora izvoditi sukladno Planu uklanjanja otpada odbačenog u okoliš, Ugovoru i ugovornom troškovniku te pozitivnim propisima Republike Hrvatske.
Prije početka izvođenja radova, Izvođač mora izraditi Plan izvođenja radova. Nadzorni inženjer, po prihvaćanju Plana izvođenja radova, upisom u građevinski dnevnik, dopušta početak izvođenja radova na uklanjanju otpada odbačenog u okoliš.
Sav rad, materijal i objekti vezani za organizaciju gradilišta (npr. privremene ograde, privremeni gradilišni putevi, privremena skladišta, privremene regulacije prometa, privremeni sanitarni čvorovi, privremeni priključci na komunalnu infrastrukturu i sl.), ukoliko nisu posebno navedeni u ugovornom troškovniku, moraju biti uključeni u ugovorenu cijenu radova.
Sav rad, materijal i objekti vezani uz osiguranje i provedbu mjera zaštite na radu (npr. zaštitne mjere za radove na visini, potpore, razupori, skele i sl.), ukoliko nisu posebno navedeni u ugovornom troškovniku, moraju biti uključeni u ugovorenu cijenu radova.
Sve izvedene radove, Izvođač mora dokazati upisima u građevinsku knjigu. Uz upise, Izvođač mora priložiti propisane obrasce kojima se evidentira preuzimanje otpada od strane ovlaštenih pravnih ili fizičkih osoba, na oporabu ili zbrinjavanje.
Nije dozvoljeno međuodlaganje otpada na susjedne parcele.
Objekte vezane za organizaciju gradilišta, Izvođač smije postaviti na susjedne parcele isključivo uz pisanu suglasnost vlasnika. Po uklanjanju objekata, Izvođač mora vratiti lokaciju u stanje prije početka izvođenja radova.
Na lokacijama gdje postoji mogućnost prolaska nadzemnih ili podzemnih instalacija, uklanjanje otpada potrebno je obavljati uz pojačani oprez i prema potrebi, uz suglasnost i pod nadzorom stručne odgovorne osobe tijela nadležnog za komunalnu infrastrukturu. Sigurnosna udaljenost između nadzemnih dalekovoda i strojeva (rovokopača, kamiona, dizalica i sl.) mora biti min 5,0 m. U slučaju oštećenja instalacija, sve štete obvezan je podmiriti Izvođač.
Prije uspostave sustava videonadzora, Jedinica lokalne samouprave, obvezna je od nadležnog Ureda civilne zaštite ishoditi odobrenje za obavljanje poslova privatne zaštite na javnoj površini u svrhu zaštite građana i imovine te lakšeg rješavanja mogućih kaznenih djela.
Obračun radova, Nadzorni inženjer obavlja prema stvarno izvedenim količinama po jedničnoj cijeni pojedine stavke iz ugovornog troškovnika. Jedinična cijena mora obuhvatiti sve izravne i neizravne troškove radne snage, opreme, materijala, strojeva, alata, transportnih sredstava i svega ostalog neophodnog za potpuno izvršenje stavke iz ugovornog troškovnika.

## Pripremni_radovi
R.br. | Opis radova | Količina | J.mj. | Jed.cij. (EUR) | Ukupno (EUR)
A) | PRIPREMNI RADOVI
1. | Izrada Plana izvođenja radova.
Plan izvođenja radova mora obuhvatiti sve lokacije s kojih se uklanja otpad i mora se izraditi i predati na suglasnost Nadzornom inženjeru prije početka izvođenja radova.
Plan izvođenja radova mora biti izrađen u skladu s odredbama važećeg Zakona o zaštiti na radu i Pravilnika o zaštiti na radu na privremenim radilištima.
Plan izvođenja radova mora minimalno sadržavati: vremenski plan izvođenja radova na svakoj lokaciji, organizaciju i tehnologiju izvođenja radova na svakoj lokaciji, plan radne snage, mehanizacije i transportnih sredstava za svaku lokaciju i mjere zaštite na radu za svaku lokaciju.
Obračun se obavlja prema izrađenom Planu izvođenja radova, odobrenom od strane Nadzornog inženjera.
|  | 1 | kompl |  | 0
2. | Izvedba geodetskih radova.
Geodetski radovi moraju obuhvatiti izradu snimke postojećeg stanja te izradu snimke izvedenog stanja od strane ovlaštenog geodeta.
Obračun se obavlja prema m2 izvedenih radova.
| LOKACIJA 1 | 2500 | m2 |  | 0
| UKUPNO PRIPREMNI RADOVI |  |  |  | 0

## Lokacija 1
R.br. | Opis radova | Količina | J.mj. | Jed.cij. (EUR) | Ukupno (EUR)
B) | LOKACIJA 1
k.č.br. 184/49, k.o. Uskoci
1. | Iskop i razvrstavanje otpada na lokaciji.
Stavka obuhvaća sve radove na strojnom i ručnom iskopu otpada te priguravanju, razvrstavanju i međuodlaganju otpada prije utovara i uređenja lokacije.
Predviđeno je da se 10% radova obavlja ručno.
Obračun se obavlja prema m3 stvarno iskopanog otpada u sraslom stanju.
| Mješavine betona, cigle, crijepa/pločica i keramike 17 01 07 | 200 | m3 |  | 0
| Zemlja iz iskopa 17 05 04 | 200 | m3 |  | 0
| Biorazgradivi otpad iz vrtova 20 02 01 | 200 | m3 |  | 0
| Glomazni otpad 20 03 07 | 10 | m3 |  | 0
2. | Usitnjavanje biorazgradivog otpada (granja) na lokaciji.
Stavka obuhvaća dopremu stroja za usitnjavanje te sve radove na mobilizaciji stroja, transportima, utovaru otpada u stroj i strojnom usitnjavanju biorazgradivog otpada iz vrtova (granja).
Stroj za usitnjavanje mora omogućiti usitnjavanje grana promjera do 15 cm.
Obračun se obavlja prema m3 stvarno iskopanog otpada u sraslom stanju usitnjenog na lokaciji.
| Biorazgradivi otpad iz vrtova 20 02 01 | 200 | m3 |  | 0
3. | Ugradnja inertnog građevnog otpada na lokaciji.
Stavka obuhvaća sve radove na priguravanjima, vertikalnim i horizontalnim transportima do 1 km i strojnom planiranju inertnog građevnog otpada koji se ugrađuje na lokaciji.
Planiranje se obavlja u slojevima, debljine ugrađenog sloja do d=50 cm na način da se građevni otpad što bolje vizualno uklopi u okoliš te da se spriječi ponovno nelegalno odlaganje.
Obračun se obavlja prema m3 stvarno ugrađenog otpada iskopanog u sraslom stanju.
| Mješavine betona, cigle, crijepa/pločica i keramike 17 01 07 | 200 | m3 |  | 0
| Zemlja iz iskopa 17 05 04 | 200 | m3 |  | 0
4. | Ugradnja usitnjenog biorazgradivog otpada (20 02 01) na lokaciji.
Stavka obuhvaća sve radove na priguravanjima, utovarima, transportima do 1 km i strojnom planiranju usitnjenog biorazgradivog otpada (20 02 01) koji se ugrađuje na lokaciji.
Planiranje se obavlja u slojevima, debljine ugrađenog sloja do d=50 cm na način da se usitnjeni biorazgradivi otpad ugradi preko ugrađenog inertnog građevnog otpada i što bolje vizualno uklopi u okoliš te da se spriječi ponovno nelegalno odlaganje.
Obračun se obavlja prema m3 stvarno ugrađenog otpada iskopanog u sraslom stanju.
|  | 200 | m3 |  | 0
5. | Planiranje površine s koje je uklonjen odbačeni otpad.
Stavka obuhvaća sve radove na strojnom i ručnom planiranju očišćene površine.
Obračun se obavlja prema m2 uređene površine.
|  | 1700 | m2 |  | 0
6. | Utovar iskopanog otpada.
Stavka obuhvaća sve radove na strojnom i ručnom utovaru dijela razvrstanog otpada koji se neće zbrinuti na lokaciji, u transportna sredstva.
Obračun se obavlja prema t stvarno iskopanog otpada u sraslom stanju utovarenog u transportna sredstva.
| Glomazni otpad 20 03 07 - uz pretpostavljenu gustoću otpada 300 kg/m3 | 3 | t |  | 0
7. | Transport otpada do 70 km.
Stavka obuhvaća sve radove na transportu otpada do lokacije zbrinjavanja ili oporabe otpada. Transport mora obavljati ovlaštena osoba, vozilima opremljenima opremom koja onemogućava rasipanje, prolijevanje, odnosno ispuštanje otpada te širenje prašine i mirisa.
Obračun se obavlja prema t stvarno transportiranog otpada do lokacije zbrinjavanja ili oporabe otpada.
| Glomazni otpad 20 03 07 | 3 | t |  | 0
8. | Predaja otpada ovlaštenoj osobi.
Stavka obuhvaća sve radove na istovaru i predaji otpada ovlaštenoj osobi na lokaciji zbrinjavanja i/ili lokaciji oporabe sukladno važećoj Dozvoli za gospodarenje otpadom.
Obračun se obavlja prema t stvarno predanog otpada ovlaštenoj osobi na oporabu i/ili zbrinjavanje.
| Glomazni otpad 20 03 07 | 3 | t |  | 0
9. | Postavljanje informativne ploče.
Stavka obuhvaća nabavu, dopremu, izradu i montažu temelja, čeličnog pocinčanog stupa i informativne ploče sa svim potrebnim spojnim materijalom za vjetrove brzine preko 20 m/s (prema HRN EN 1991-1-4), uključivo iskop za temelj, izradu betonskog temelja i zatrpavanje temelja.
Ploča se montira na čelični pocinčani stup, vanjskog promjera 60,3 mm, debljine stijenke 3,2 mm, ukupne visine 4,6 m.
Aluminijska ploča, debljine 3 mm, pravokutnog je oblika, dim. 80 x 60 cm.
Podloga (bijele boje) i slova (crvene boje) moraju biti izrađeni od retroreflektirajuće folije razreda RA2 (prema HRN EN 12899-1), stabilne na UV zračenje.
Na ploči "PROSTOR JE POD VIDEONADZOROM" moraju biti navedene sljedeće stavke:
- slikovna i tekstualna informacija da je prostor pod videonadzorom
- podaci o voditelju obrade i službeniku za zaštitu podataka
- kontakt podaci putem kojih ispitanik može ostvariti svoja prava
- svrha provođenja nadzora i njegova pravna utemeljenost
- period zadržavanja snimljenih podataka
- informacije o svim stranama koje imaju pristup prikupljenim podacima.
Obračun se obavlja prema komadu pravilno montirane informativne ploče.
| Ploča "ZABRANJENO ODLAGANJE OTPADA" | 1 | kom |  | 0
| Ploča "PROSTOR JE POD VIDEO NADZOROM" | 1 | kom |  | 0
10. | Postavljanje sustava videonadzora.
Stavka obuhvaća nabavu, dopremu i montažu kamere za videonadzor, kompleta za solarno napajanje i rutera sa svim potrebnim nosivim i spojnim materijalom za pravilnu ugradnju na mikrolokaciji prema uputama i zahtjevima Naručitelja.
Tehničke karakteristike kamere IP 4MP u boji: - domet noćnog svjetla kamere: >35 m - promatrački kut kamere: min 90° - objektiv: 4 mm - 24/7 slika u boji - vodonepropusna konstrukcija IP67 - detekcija pokreta - fokus na čovjeka i vozila - utor za microSD karticu - microSD kartica: 128 Gb TLC NAND
Tehničke karakteristike kompleta za solarno napajanje: - solarni modul 60W + 60W - baterija gel tehnologije 35Ah - regulator punjenja 10A - ormarić za opremu IP67 - ožičenje
Tehničke karakteristike rutera: - LTE 4G - mogućnost konfiguracije putem SMS-a - mogućnost periodičkog podizanja sustava - rad na temeparturi: -20 do 75˚C - ožičenje
Stavka obuhvaća i obuku korisnika te izradu dokumentacije tehničke zaštite.
Obračun se obavlja prema kompletu izvedenog funkcionalnog sustava videonadzora.
|  | 1 | kompl |  | 0
| UKUPNO LOKACIJA 1 |  |  |  | 0

## Lokacija 2
R.br. | Opis radova | Količina | J.mj. | Jed.cij. (EUR) | Ukupno (EUR)
C) | LOKACIJA 2
k.č.br. 185/5, k.o. Uskoci
1. | Iskop i razvrstavanje otpada na lokaciji.
Stavka obuhvaća sve radove na strojnom i ručnom iskopu otpada te priguravanju, razvrstavanju i međuodlaganju otpada prije utovara i uređenja lokacije.
Predviđeno je da se 10% radova obavlja ručno.
Obračun se obavlja prema m3 stvarno iskopanog otpada u sraslom stanju.
| Mješavine betona, cigle, crijepa/pločica i keramike 17 01 07 | 100 | m3 |  | 0
| Zemlja iz iskopa 17 05 04 | 100 | m3 |  | 0
| Biorazgradivi otpad iz vrtova 20 02 01 | 200 | m3 |  | 0
| Glomazni otpad 20 03 07 | 100 | m3 |  | 0
2. | Usitnjavanje biorazgradivog otpada (granja i panjeva) na lokaciji.
Stavka obuhvaća dopremu stroja za usitnjavanje te sve radove na mobilizaciji stroja, transportima, utovaru otpada u stroj i strojnom usitnjavanju biorazgradivog otpada iz vrtova (granja i panjeva drveća promjera >30 cm).
Obračun se obavlja prema m3 stvarno iskopanog otpada u sraslom stanju usitnjenog na lokaciji.
| Biorazgradivi otpad iz vrtova 20 02 01 | 200 | m3 |  | 0
3. | Ugradnja inertnog građevnog otpada na lokaciji.
Stavka obuhvaća sve radove na priguravanjima, vertikalnim i horizontalnim transportima do 1 km i strojnom planiranju inertnog građevnog otpada koji se ugrađuje na lokaciji.
Planiranje se obavlja u slojevima, debljine ugrađenog sloja do d=50 cm na način da se građevni otpad što bolje vizualno uklopi u okoliš te da se spriječi ponovno nelegalno odlaganje.
Obračun se obavlja prema m3 stvarno ugrađenog otpada iskopanog u sraslom stanju.
| Mješavine betona, cigle, crijepa/pločica i keramike 17 01 07 | 100 | m3 |  | 0
| Zemlja iz iskopa 17 05 04 | 100 | m3 |  | 0
4. | Ugradnja usitnjenog biorazgradivog otpada (20 02 01) na lokaciji.
Stavka obuhvaća sve radove na priguravanjima, utovarima, transportima do 1 km i strojnom planiranju usitnjenog biorazgradivog otpada (20 02 01) koji se ugrađuje na lokaciji.
Planiranje se obavlja u slojevima, debljine ugrađenog sloja do d=50 cm na način da se usitnjeni biorazgradivi otpad ugradi preko ugrađenog inertnog građevnog otpada i što bolje vizualno uklopi u okoliš te da se spriječi ponovno nelegalno odlaganje.
Obračun se obavlja prema m3 stvarno ugrađenog otpada iskopanog u sraslom stanju.
|  | 200 | m3 |  | 0
5. | Planiranje površine s koje je uklonjen odbačeni otpad.
Stavka obuhvaća sve radove na strojnom i ručnom planiranju očišćene površine.
Obračun se obavlja prema m2 uređene površine.
|  | 3600 | m2 |  | 0
6. | Utovar iskopanog otpada.
Stavka obuhvaća sve radove na strojnom i ručnom utovaru dijela razvrstanog otpada koji se neće zbrinuti na lokaciji, u transportna sredstva.
Obračun se obavlja prema t stvarno iskopanog otpada u sraslom stanju utovarenog u transportna sredstva.
| Glomazni otpad 20 03 07 - uz pretpostavljenu gustoću otpada 300 kg/m3 | 30 | t |  | 0
7. | Transport otpada do 70 km.
Stavka obuhvaća sve radove na transportu otpada do lokacije zbrinjavanja ili oporabe otpada. Transport mora obavljati ovlaštena osoba, vozilima opremljenima opremom koja onemogućava rasipanje, prolijevanje, odnosno ispuštanje otpada te širenje prašine i mirisa.
Obračun se obavlja prema t stvarno transportiranog otpada do lokacije zbrinjavanja ili oporabe otpada.
| Glomazni otpad 20 03 07 | 30 | t |  | 0
8. | Predaja otpada ovlaštenoj osobi.
Stavka obuhvaća sve radove na istovaru i predaji otpada ovlaštenoj osobi na lokaciji zbrinjavanja i/ili lokaciji oporabe sukladno važećoj Dozvoli za gospodarenje otpadom.
Obračun se obavlja prema t stvarno predanog otpada ovlaštenoj osobi na oporabu i/ili zbrinjavanje.
| Glomazni otpad 20 03 07 | 30 | t |  | 0
9. | Postavljanje informativne ploče.
Stavka obuhvaća nabavu, dopremu, izradu i montažu temelja, čeličnog pocinčanog stupa i informativne ploče sa svim potrebnim spojnim materijalom za vjetrove brzine preko 20 m/s (prema HRN EN 1991-1-4), uključivo iskop za temelj, izradu betonskog temelja i zatrpavanje temelja.
Ploča se montira na čelični pocinčani stup, vanjskog promjera 60,3 mm, debljine stijenke 3,2 mm, ukupne visine 4,0 m.
Aluminijska ploča, debljine 3 mm, pravokutnog je oblika, dim. 80 x 60 cm.
Podloga (bijele boje) i slova (crvene boje) moraju biti izrađeni od retroreflektirajuće folije razreda RA2 (prema HRN EN 12899-1), stabilne na UV zračenje.
Obračun se obavlja prema komadu pravilno montirane informativne ploče.
| Ploča "ZABRANJENO ODLAGANJE OTPADA" | 1 | kom |  | 0
| UKUPNO LOKACIJA 2 |  |  |  | 0

## Rekapitulacija
| Rekapitulacija | Cijena radova (EUR)
A) | PRIPREMNI RADOVI | 0
B) | LOKACIJA 1 | 0
C) | LOKACIJA 2 | 0
| Sveukupno: | 0
| PDV (25%): | 0
| Sveukupno s PDV (25%): | 0