## TROŠKOVNIK
PRILOG I.
| Investitor: |  |  | OPĆINA STARA GRADIŠKA
Trg hrvatskih branitelja 1
| OIB: |  |  | 33364136650
| Građevina: |  |  | POSTAVLJANJE PANEL OGRADE NA GROBLJU GREĐANI
GREĐANI
| Lokacija: |  | k.č.br. | 37
k.o. Gređani
TROŠKOVNIK POSTAVLJANJE OGRADE
Red. br. |  | Opis radova |  | Jed. mj. | Količina |  | Ukupna cijena
1. | PRIPREMNI RADOVI
1.1. | Geodetsko iskolčenje objekta odnosno lomnih točaka ogradnog zida Obračun paušalno.
|  |  |  | pauš' | 1 |  |  | 0
1.2. | Demontaža dijela postojeće ograde), koja se sastoji od metalnih stupova i betonskih temelja te ispune od žičanog pletiva . Cijena obuhvaća demontažu žičanog pletiva, , stupova i betonskih temelja, kompletno s iskopom i odvozom materijala na deponiju. Obračun po m' kompletno demontirane ograde.
|  |  |  | m' | 80 |  |  | 0
1.3. | Uklanjanje šiblja i grmlja na dijelu trase buduće ograde. Posječeno šiblje i grmlje treba utovariti u prijevozno sredstvo i odvesti na trajnu deponiju koju mora osigurati sam izvođač radova. Obračun po m² očišćene površine.
|  |  |  | m2 | 50 |  |  | 0
|  |  | PRIPREMNI RADOVI UKUPNO: |  |  |  |  | 0
2. | ZEMLJANI RADOVI
2.1. | Strojni plitki iskop humusa u sloju debljine do max 10 cm. IASkop se vrši radi niveliranja terena za postavljanje betonskog parapeta .Iskopani materijal treba ostaviti na objektu poradi zasipanja betonskog parapeta Obračun po m³ iskopanog, utovarenog i odveženog materijala u sraslom stanju.
|  |  |  | m3 | 7 |  |  | 0
2.2. | Strojni i ručni iskop TEMELJNIH STOPA U TERENU,. Iskop temeljnih stopa tlocrtne površine do 0,1 m2 i dubine 50 cm, na međusobnoj osnoj udaljenosti 2,50 m. Iskopani materijal treba ostaviti na objektu poradi zasipanja betonskog parapeta. . Obračunato po m3 stvarno izvršenog iskopa.
|  |  |  | m3 | 12 |  |  | 0
2.3. | Strojno i ručno navoženje zemlje skladištene na objektu uz postavljeni betonski parapet ograde . Obračunato po m3 ugrađenog materijala
|  |  |  | m3 | 12 |  |  | 0
| ZEMLJANI RADOVI UKUPNO : | [6 empty] | 0
3. | ARMIRANO BETONSKI RADOVI
3.1. | Dobava betona i betoniranje AB TEMELJNIH STOPA ograde parcele u terenu. Stope tlocrtne površine do 0,10 m2 i dubine do 50 cm. Betoniranje izvesti betonom C 25/30, uz nabijanje… Obračun po m3 ugrađenog betona.
|  |  |  | m3 | 10 |  |  | 0
| ARMIRANO BETONSKI RADOVI UKUPNO: | [6 empty] | 0
4. | MONTAŽNI RADOVI
4.1. | Dobava potrebnog materijala te izrada, transport i montaža panelne žičane ograde , koja se sastoji od žičanih 2D panela dimenzija 1250x250 cm,debljine žica 6/5/6 mm. koji se učvršćuju na metalne stupove koji se postavljaju na osnom razmaku 250 cm. Metalni stupovi se montiraju uranjanjem u temeljne stope duljina čeličnog stupa iznosi 2050 mm, između stupova montira se montažni betonski parapet, a osni razmak i način pričvršćenja je u svemu prema preporuci proizvođača. a Stupovi i žice su vruće cinčani i plastificirani, u boji po izboru investitora. Cijena obuhvaća cjelokupni materijal i rad na dobavi, dopremi i montaži panelne ograde, koja uključuje žičane panele, metalne stupove, pričvrsni pribor, kape stupova i kopče za panele. Obračun po m1 ugrađene ograde
|  |  |  | m1 | 370 |  |  | 0
4.2. | Dobava i ugradnja jednokrilni pješačkih vrata širine 1200 mm s ispunom od panel žice Stupovi i žice su vruće cinčani i plastificirani, u boj ipo izboru investitora.Cijena obuhvaća cjelokupni materijal i rad na dobavi, dopremi i montaži vrata, koja uključujvrata, metalne stupove, pričvrsni pribor, kape stupova i kopče Obračun se vrši po komadu ugrađenih vrata .
|  |  |  | kom. | 2 |  |  | 0
4.3. | Dobava i ugradnja dvokrilni zaokretnih širine 3500 mm s ispunom od panel žice Stupovi i žice su vruće cinčani i plastificirani, u boj ipo izboru investitora.Cijena obuhvaća cjelokupni materijal i rad na dobavi, dopremi i montaži vrata, koja uključuj vrata, metalne stupove, pričvrsni pribor, kape stupova i kopče Obračun se vrši po komadu ugrađenih vrata .
|  |  |  | kom | 1 |  |  | 0
4.4. | Dobava i montaža betonskih parapeta dimenzija 2450 x 300 x 40 mm. Betonski parapet ugrađuje se između stupova ograde u U profile od aluminija . Profili se na stup ograde pričvršćuju pomoću vijaka . Cijena obuhvaća cjelokupni materijal i rad na dopremi i ugradnji parapeta uključujući U profile i potrebne vijke . Obračun po komadu
|  |  |  | kom. | 154 |  |  | 0
|  |  | MONTAŽNI RADOVI UKUPNO : |  |  |  |  | 0
5. | OSTALI RADOVI
5.1. | Nabava dobava i postavljanje pocinčanih kontejnera od 1100 litara s četiri kotača |  |  | kom. | 3 |  |  | 0
|  |  | OSTALI RADOVI UKUPNO: |  |  |  |  | 0
R.B. | REKAPITULACIJA |  |  |  |  | UKUPNA CIJENA
1. | PRIPREMNI RADOVI |  |  |  |  | 0
2. | ZEMLJANI RADOVI |  |  |  |  | 0
3. | ARMIRANO BETONSKI RADOVI |  |  |  |  | 0
4. | MONTAŽNI RADOVI |  |  |  |  | 0
5. | OSTALI RADOVI |  |  |  |  | 0
| UKUPNO |  |  |  | EUR | 0
| PDV | 25% |  |  | EUR | 0
| SVEUKUPNO |  |  |  | EUR | 0