## 1. poljski put
PRILOG I.
INVESTITOR: |  | OPĆINA STARA GRADIŠKA
GRAĐEVINA: |  | ODRŽAVANJE POLJSKIH PUTEVA NA PODRUČJU OPĆINE STARA GRADIŠKA k.č. 223 , 7/5 , 8/7, 381/2 k.o. Donji Varoš ; k.č. 208/2 k.o. Uskoci
RAZINA OBRADE:
Broj stavke | OTU | Opis stavke | JM | Količina | J. C. | Iznos
DIONICA 1 - l = 0+400 m k.č. 223 k.o. Donji Varoš
A |  | KOLNIČKA KONSTRUKCIJA
A.1. |  | Krčenje grmlja i sječa niskog raslinja u prostoru bankine. Prije početka zemljanih radova potrebno je u granicama radnog pojasa buduće trase ceste (građevinski pojas), u širini koju odobri nadzorni inž. iskrčiti šiblje i raslinje promjera do 10 cm. Stavka uključuje : -sječu grmlja i raslinja, čupanje ili iskop korijenja - deponiranje grmlja, raslinja, korijenja i panjeva izvan trase na mjesto koje odredi investitor - nastale rupe pri čupanju korijenja i vađenju raslinja popuniti zemljom i sabiti, ukoliko će posredno na takvo tlo doći nasip. - utovar, prijevoz i istovar na deponiju na udaljenost do 6,0 km. Obračun po m² stvarno iskrčenog i uređenog terena. | m2 | 550 |  | 0
A.2. |  | Strojno planiranje trase postojećeg puta buldozerom s izradom poprečnog nagiba prema zapadnom rubu. Utovar, prijevoz i razastiranje otpadnog materijala na udaljenost do 800 m. U cijeni sav potreban rad i materijal. Obračun po m2 planirane površine. | m2 | 1400 |  | 0
A.3. |  | Strojni iskop miješanog materijala (zemljani materijal s primjesama kamena i građevinskog otpada) na mjestima slabije nosivosti. Utovar u pogodno vozilo t eprijevoz i razastiranje na deponiji na udaljenosti do 800 m. U cijeni sav potreban rad i materijal. Obračun po m3 u sraslom stanju. | m3 | 80 |  | 0
A.4. |  | Dobava, transport i ugradnja geotekstila TIP 300 na prethodno pripremljenu i uvaljanu podlogu. U jediničnu cijenu uključen sav potreban rad (planirajne površine, valjanje, krojenje, pričvršćivanje i dr.) te materijal sa svim preklopima, sastavima i nastavcima. Obračun po m2 ugrađenog geotekstila. | m2 | 1400 |  | 0
A.5. |  | Dobava, transport, ugradnja sa razastiranjem i valjanjem kamenog materijala veličine zrna 0-63 mm u debljini <15 cm po sloju. U cijenu uključen sav potreban rad i materijal. Obračun po m3 ugrađenog materijala u zbijenom stanju. | m3 | 520 |  | 0
A.6. |  | Iskop putnog kanala (nagib pokosa 1:2), prosječnog iskopa 0,60-1,0 m3/m' sa profiliranjem i razastiranjem iskopanog materijala duž trase na udaljenost do 100 m. Višak materijala kao i eventualno iskopani građevinski otpad prevozi se na deponiju na udaljenost do 800 m. U cijenu uključen sav potreban rad i materijal. Obračun po m' iskopanog kanala. | m' | 380 |  | 0
A.7. |  | Usluga rada stroja po satu za nespecificirane radove potrebne za postizanje funkcionalnosti i završetak potrebnih radova.
| a/ | bager, radni kapacitet 0,5-1,5 m3 | h | 2 |  | 0
| b/ | kamion, zapremine sanduka >12,0 m3 | h | 2 |  | 0
| c/ | buldozer, m>12 t | h | 2 |  | 0
A.8. |  | Izrada cijevnih propusta u području zahvata betonskim cijevima Ø500 sa izradom podloge te zasipavanjem oko cijevi zamjenskim materijalom i vozne površine kamenim materijalom u širini do 6,0 m. U cijeni sav potreban rad i materijal. Obračun po kompletu izvedenog cijevnog propusta. | kpl | 3 |  | 0
k.o. Donji Varoš k.č. 7/5 , 8/7, 381/2
A.9. |  | Poravnanje postojećeg makadamskog kolnika, dobava i ugradnja valjanjem, zrnatog kamenog materijala veličine 0- 63 mm. Stavka uključuje sav materijal, rad i transport | m3 | 100 |  | 0
k.o. Uskoci k.č. 208/2
A.10. |  | Poravnanje postojećeg makadamskog kolnika, dobava i ugradnja valjanjem, zrnatog kamenog materijala veličine 0- 63 mm. Stavka uključuje sav materijal, rad i transport | m3 | 100 |  | 0
|  | UKUPNO KOLNIČKA KONSTRUKCIJA |  |  |  | 0
REKAPITULACIJA
A |  | KOLNIČKA KONSTRUKCIJA |  |  |  | 0
|  | UKUPNO |  |  |  | 0
|  | PDV 25% |  |  |  | 0
|  | SVEUKUPNO |  |  |  | 0