## 1. poljski put
Prilog I. |  | TROŠKOVNIK-Održavanje poljskih puteva
INVESTITOR: |  | OPĆINA STARA GRADIŠKA
GRAĐEVINA: |  | ODRŽAVANJE POLJSKIH PUTEVA NA PODRUČJU OPĆINE STARA GRADIŠKA k.o. Donji Varoš
RAZINA OBRADE: |  | PONUDBENI TROŠKOVNIK
Broj stavke | OTU | Opis stavke | JM | Količina | J. C. | Iznos
DIONICA 1 - l = 0+260 m/ k.č 223
A |  | KOLNIČKA KONSTRUKCIJA
A.1. |  | Krčenje grmlja i sječa niskog raslinja u prostoru bankine. Prije početka zemljanih radova potrebno je u granicama radnog pojasa buduće trase ceste (građevinski pojas), u širini koju odobri nadzorni inž. iskrčiti šiblje i raslinje promjera do 10 cm. Stavka uključuje : -sječu grmlja i raslinja, čupanje ili iskop korijenja - deponiranje grmlja, raslinja, korijenja i panjeva izvan trase na mjesto koje odredi investitor - nastale rupe pri čupanju korijenja i vađenju raslinja popuniti zemljom i sabiti, ukoliko će posredno na takvo tlo doći nasip. - utovar, prijevoz i istovar na deponiju na udaljenost do 6,0 km. Obračun po m² stvarno iskrčenog i uređenog terena. | m2 | 270 |  | 0
A.2. |  | Iskolčenje granica zahvata i rubova parcela neposredno uz rubove obuhvata. U jediničnu cijenu uključen sav potreban rad, podloge i materijal potreban za trajno označavanje. | kpl | 1 |  | 0
A.3. |  | Strojno planiranje trase postojećeg puta buldozerom s izradom poprečnog nagiba prema zapadnom rubu. Utovar, prijevoz i razastiranje otpadnog materijala na udaljenost do 800 m. U cijeni sav potreban rad i materijal. Obračun po m2 planirane površine. | m2 | 1070 |  | 0
A.4. |  | Strojni iskop miješanog materijala (zemljani materijal s primjesama kamena i građevinskog otpada) na mjestima slabije nosivosti. Utovar u pogodno vozilo t eprijevoz i razastiranje na deponiji na udaljenosti do 800 m. U cijeni sav potreban rad i materijal. Obračun po m3 u sraslom stanju. | m3 | 50 |  | 0
A.5. |  | Dobava, transport i ugradnja geotekstila TIP 300 na prethodno pripremljenu i uvaljanu podlogu. U jediničnu cijenu uključen sav potreban rad (planirajne površine, valjanje, krojenje, pričvršćivanje i dr.) te materijal sa svim preklopima, sastavima i nastavcima. Obračun po m2 ugrađenog geotekstila. | m2 | 1070 |  | 0
A.6. |  | Dobava, transport, ugradnja sa razastiranjem i valjanjem kamenog materijala veličine zrna 0-63 mm u debljini <15 cm po sloju. U cijenu uključen sav potreban rad i materijal. Obračun po m3 ugrađenog materijala u zbijenom stanju. | m3 | 390 |  | 0
A.7. |  | Usluga rada stroja po satu za nespecificirane radove potrebne za postizanje funkcionalnosti i završetak potrebnih radova.
| a/ | bager, radni kapacitet 0,5-1,5 m3 | h | 1 |  | 0
| b/ | kamion, zapremine sanduka >12,0 m3 | h | 1 |  | 0
| c/ | buldozer, m>12 t | h | 1 |  | 0
|  | UKUPNO KOLNIČKA KONSTRUKCIJA DIONICA 1 |  |  |  | 0
DIONICA 2 - l = 0+250 m / k.č. 429/1
B |  | KOLNIČKA KONSTRUKCIJA
B.1. |  | Krčenje grmlja i sječa niskog raslinja u prostoru bankine. Prije početka zemljanih radova potrebno je u granicama radnog pojasa buduće trase ceste (građevinski pojas), u širini koju odobri nadzorni inž. iskrčiti šiblje i raslinje promjera do 10 cm. Stavka uključuje : -sječu grmlja i raslinja, čupanje ili iskop korijenja - deponiranje grmlja, raslinja, korijenja i panjeva izvan trase na mjesto koje odredi investitor - nastale rupe pri čupanju korijenja i vađenju raslinja popuniti zemljom i sabiti, ukoliko će posredno na takvo tlo doći nasip. - utovar, prijevoz i istovar na deponiju na udaljenost do 6,0 km. Obračun po m² stvarno iskrčenog i uređenog terena. | m2 | 130 |  | 0
B.2. |  | Strojno planiranje trase postojećeg puta buldozerom s izradom poprečnog nagiba prema zapadnom rubu. Utovar, prijevoz i razastiranje otpadnog materijala na udaljenost do 100 m. U cijeni sav potreban rad i materijal. Obračun po m2 planirane površine. | m2 | 1100 |  | 0
B.3. |  | Strojni iskop miješanog materijala (zemljani materijal s primjesama kamena i građevinskog otpada) na mjestima slabije nosivosti. Utovar u pogodno vozilo te prijevoz i razastiranje na deponiji na udaljenosti do 800 m. U cijeni sav potreban rad i materijal. Obračun po m3 u sraslom stanju. | m3 | 30 |  | 0
B.4. |  | Dobava, transport i ugradnja geotekstila TIP 300 na prethodno pripremljenu i uvaljanu podlogu. U jediničnu cijenu uključen sav potreban rad (planirajne površine, valjanje, krojenje, pričvršćivanje i dr.) te materijal sa svim preklopima, sastavima i nastavcima. Obračun po m2 ugrađenog geotekstila. | m2 | 1100 |  | 0
B.5. |  | Dobava, transport i ugradnja kamenog materijala u slojevima debljini <15 cm. U cijenu uključen sav potreban rad i materijal. Obračun po m3 ugrađenog materijala u zbijenom stanju. Kameni materijal osigurava Investitor i dovozi se s pozajmišta na udaljenosti od 15 km. U cijenu je potrebno uračunati utovar , prijevoz i ugradnju kamenog materijala | m3 | 500 |  | 0
B.6. |  | Izrada bankina širine 50 cm i debljine ~20 cm korištenjem materijala iz iskopa. U jediničnu cijenu uključen sav potreban rad i materijal. Obraćun po m' izvedene bankine. | m' | 250 |  | 0
B.7. |  | Obnova putnog kanala (nagib pokosa 1:2), prosječnog iskopa 0,60-1,0 m3/m' sa profiliranjem i razastiranjem iskopanog materijala duž trase na udaljenost do 100 m. Višak materijala kao i eventualno iskopani građevinski otpad prevozi se na deponiju na udaljenost do 800 m. U cijenu uključen sav potreban rad i materijal. Obračun po m' iskopanog kanala. | m' | 50 |  | 0
B.8. |  | Usluga rada stroja po satu za nespecificirane radove potrebne za postizanje funkcionalnosti i završetak potrebnih radova.
| a/ | bager, radni kapacitet 0,5-1,5 m3 | h | 1 |  | 0
| b/ | kamion, zapremine sanduka >12,0 m3 | h | 1 |  | 0
| c/ | buldozer, m>12 t | h | 1 |  | 0
|  | UKUPNO KOLNIČKA KONSTRUKCIJA DIONICA 2 |  |  |  | 0
REKAPITULACIJA
|  | KOLNIČKA KONSTRUKCIJA ( DIONICA 1) |  |  |  | 0
|  | KOLNIČKA KONSTRUKCIJA ( DIONICA 2) |  |  |  | 0
|  | UKUPNO |  |  |  | 0
|  | PDV 25% |  |  |  | 0
|  | SVEUKUPNO |  |  |  | 0