## Niskogradnja
Prilog I. |  | TROŠKOVNIK
Opis poslova: |  | #REF!
Pozicija | Grupa radova | Opis rada | Jedinica mjere | Količina | Jedinična cijena | Ukupno
Svi radovi na predmetnom objektu moraju se izvesti u skladu sa Općim tehničkim uvjetima za radove na cestama, Tehničkim propisom za građevinske konstrukcije, Hrvatskim normama i drugim važećim normama i propisima iz ovog područja. U svim stavkama ovog troškovnika cijenom je obuhvaćen sav potreban rad, priprema i materijal za jedinicu gotovog posla. U ove cijene ulaze i svi troškovi održavanja objekta do dana preuzimanja, kao i troškovi bilo kakvog priručnog postrojenja i prilagodbi na terenu potrebnog za izvođenje radova po ovom troškovniku. Razni nepredviđeni radovi koji nisu obuhvaćeni stavkama ovog troškovnika, a koji se tokom gradnje ukažu neophodni mogu se izvoditi isključivo po nalogu Investitora i uz odobrenje nadzornog inženjera. U slučaju da u pojedinim stavkama dođe do realizacije viška radova u odnosu na ugovorne količine, Izvođač je dužan pisanim putem upozoriti nadzornu službu i Investitora.
A. |  | PARTERNO UREĐENJE
1. |  | PRIPREMNI I ZAVRŠNI RADOVI
| 1. | Iskolčenje osi i rubova ceste i pješačkih površina, poligonih točaka i repera sa svim potrebnim geodetskim podacima. Osiguranje iskolčene osi po preuzimanju trase. Postavljanje poprečnih profila sa svim potrebnim obilježavanjem. Rekonstrukcija osi i visine prometnih površina kroz vrijeme izvođenja radova te geodetsko praćenje izvođenja radova uz sva druga potrebna mjerenja. Po završetku radova izrada geodetskog snimka izvedenog stanja prema zakonskim odredbama i predaja podataka naručitelju u digitalnom formatu. | kpl | 1 |  | 0
| 2 | Orezivanje postojećeg drveća u parku. Orezivanje se vrši ručno motornom pilom do visine 25 m . s pomoću podizne platforme Odrezano granje potrebno je skupiti i odvesti na deponiju na udaljenosti do 1 km . U cijenu uračunata rad podizne platforme i rad radnika s motornom pilom . Obračun se vrši po radnom satu
|  |  | h | 24 |  | 0
| 3 | Uklanjanje starih panjeva do dubine od min. 60 cm ispod površine konačno uređenog terena. U cijenu uključen sav potreban strojni i ručni rad te odvoz i čišćenje površine nakon izrezivanja panjeva. Uključivo i radove čišćenja terena. | kom | 12 |  | 0
| 4. | Ručna demontaža postojećih rasvjetnih stupova u parku. | kom | 2 |  | 0
|  | PRIPREMNI I ZAVRŠNI RADOVI UKUPNO: |  |  |  | 0
2. |  | ZEMLJANI RADOVI
| 1. | Rušenje dijelova postojećeg asfaltnog i betonskog zastora te opločenja na spoju s rekonstruiranim pješačkim komunikacijama, kao i betonskih elemenata i drugih objekata na trasi. U cijenu uključeno rušenje, strojno i ručno razbijanje, strojno rezanje i obrada svih rubova - kontaktnih površina na objektima u zahvatu, utovar otpadnog materijala u vozilo i prijevoz na deponij na udaljenost do 6 km. | m2 | 100 |  | 0
| 2. | Uklanjanje rubnjaka. Vađenje postojećih rubnjaka, s ukrcajem i odvozom na deponiju. Rad uključuje i iskope temelja, ukoliko se pokaže potrebnim. Obračun po m' oklonjenog rubnjaka | m' | 320 |  | 0
| 3. | Strojni iskop zemljanog i nasipnog materijala u širokom iskopu. Iskope vršiti prema potrebnom poprečnom nagibu i uputama nadzornog inženjera. Na mjestima prolaza instalacija pojedinih distributera (voda, kanalizacija, telefon, elektroinstalacije i dr.) potreban je ručni iskop u skladu s O.T.U. za radove na cestama te prema uputama distributera. Ova stavka obuhvaća sav potreban rad na iskopu materijala, utovar i odvoz na deponij na udaljenosti do 6 km, sva potrebna mjerenja i ispitivanja sa pribavljanjem potrebne ispitne dokumentacije. Obračun po m3 iskopanog materijala u sraslom stanju. | m3 | 235 |  | 0
| 4. | Grubo i fino planiranje i valjanje posteljice prometnih i pješačkih površina. Neravnine je potrebno zasjeći, a udubljenja napuniti materijalom tako da posteljica nakon valjanja dobije projektirane uzdužne i poprečne padove, sa točnosti +- 2 cm. Potrebna zbijenost posteljice je Ms=20 MPa. | m2 | 500 |  | 0
| 5. | Nabava dovoz i razastiranje plodne zemlje u sloju prosječne debljine 20 cm. Grubo i fino planiranje e površine | m2 | 500 |  | 0
|  | ZEMLJANI RADOVI UKUPNO: |  |  |  | 0
3. |  | BETONSKI RADOVI
| 1. | Dobava i ugradnja tipskih betonskih rubnjaka ugrađenih u temelj od betona C20/25. Betonski rubnjaci se međusobno spajaju cementnim mortom M 50, a ugrađuju točno u visini završnog sloja kolnika. Obračun po m' ugrađenog rubnjaka, uključivo rubnjaci, temelj i iskop za temelj.
|  | b/ rubnjaci 8/20 | m1 | 280 |  | 0
| 2. | Dobava, transport i ugradnja tipskih betonskih opločnika dimenzija 16 x 16 x 8 cm, tehničkih karakteristika prema HRN EN 1338:2004 (kao HISTRIA Beton Lučko ili jednakovrijedno). Boju i raster polaganja opločnika odobrit će Investitor nakon pripreme podloge. Prije polaganja opločnika na pripremljenu kamenu podlogu nasipa se sloj kamenog agregata granulacije 2-4 mm u debljini 3-5 cm. Kompletno postavljenu površinu opločnika zasipati (fugirati) suhim pijeskom granulacije 0-1 mm (kvarcnim pijeskom). Pijesak mora ući u reške, a višak počistiti metlom. Ovaj postupak ponoviti nekoliko puta, jer pijesak mora skroz popuniti predviđene reške (fuge). Površinu opločnika po potrebi izvaljati ili nabiti vibro-nabijačima koji na radnoj ploči imaju gumenu oblogu. U cijeni sav potreban rad i materijal.
|  | a/ betonski opločnici | m2 | 350 |  | 0
| 3. | Izrada armiranobetonskih temelja dim. š40,0 x v60,0 cm za postavu drvenih klupa i stolova betonom C25/30 razreda izloženosti XC2, XD3, XF4 . U jediničnu cijenu uključen sav potreban rad i materijal uključivo beton, oplatu i armaturu. Rubove betona potrebno je izvesti bez oštrih bridova korištenjem kutnih letvica (45°) | m' | 25 |  | 0
| 4. | Izrada temelja betonom C30/37 za rasvjetni stup (kao tip D2 proizvođača TEP) ili jednakovrijedno sa sidrenim vijcima, PEHD cijevima, šablonom i nadvišenjem. U cijeni sav potreban rad i materijal. | kpl | 4 |  | 0
5. |  | Betoniranje armirano betonske podne ploče debljine 15 cm. Betonom klase C25/30 preko nabijenog kamenog nasipa . U beton dodati dodatak za kompenziranje skupljanja .
|  | a/ beton | m3 | 3 |  | 0
|  | b/ armatura | kg | 40 |  | 0
|  | c/ daščana oplata | m2 | 5 |  | 0
|  | BETONSKI RADOVI UKUPNO: |  |  |  | 0
4. |  | KONSTRUKCIJA PJEŠAČKIH POVRŠINA
| 1. | Dobava, transport i ugradnja geotekstila tip 300 na trasi planirane pješačke komunikacije. U jediničnu cijenu uključen sav potreban rad te materijal s preklopima i pričvrsnim sredstvima. | m2 | 480 |  | 0
| 2. | Dobava i izvedba nosivog sloja od mehanički zbijenog tucaničkog materijala 0-63 u sloju prosječne debljine d= 35 cm. Ovaj sloj se ugrađuje na pripremljenu i uređenu posteljicu (Ms=20 MPa). Ugrađeni sloj mora zadovoljiti modul stišljivosti Ms=60 MPa. Ova stavka obuhvaća dobavu materijala, prijevoz, razastiranje i zbijanje materijala na trasi te završnu pripremu za polaganje opločnika kamenom mješavinom 0/8 kao i zbijanje na potreban modul stišljivosti. Obračun po m3 ugrađenog donjeg nosivog sloja kolnika od drobljene kamene mješavine za pješačke površine. | m3 | 230 |  | 0
|  | KONSTRUKCIJA PJEŠAČKIH POVRŠINA UKUPNO: |  |  |  | 0
6. |  | URBANA OPREMA I VANJSKO UREĐENJE
| 1. | Dobava i montaža vanjskih (parkovnih) klupa s naslonom i rukonaslonom ( kao Vienna - Rekord ili jednakovrijedan). U cijeni sav potreban rad i materijal za montiranu klupu i stol. | kom. | 8 |  | 0
| 2. | Dobava i ugradnja samostojećih metalnih koševa za otpad zapremine 34 l, s pepelljarom ( kao Argos - Rekord ili jednakovrijedan). Konstrukcija antikorozivno zaštićena. Otporno na visoku temperaturu i zapaljenje. RAL 9007, UV postojana. | kom | 4 |  | 0
|  | URBANA OPREMA I VANJSKO UREĐENJE UKUPNO: |  |  |  | 0
REKAPITULACIJA:
PARTERNO UREĐENJE
|  | PRIPREMNI I ZAVRŠNI RADOVI |  |  |  | 0
|  | ZEMLJANI RADOVI |  |  |  | 0
|  | BETONSKI RADOVI |  |  |  | 0
|  | KONSTRUKCIJA PJEŠAČKIH POVRŠINA |  |  |  | 0
|  | URBANA OPREMA I VANJSKO UREĐENJE |  |  |  | 0
|  | PARTERNO UREĐENJE UKUPNO: |  |  |  | 0

## El. radovi
TROŠKOVNIK ELEKTROINSTALACIJA - JR STARA GRADIŠKA
R.br: | Opis rada | Jedinica mjere | Količina | Jedinična cijena | Ukupno
A. | ELEKTROTEHNIČKI RADOVI U SKLOPU GRAĐEVINSKIH RADOVA
1. | Dobava, isporuka i polaganje u već iskopani rov , te u prodor ispod prometnica zaštitnih cijevi, komplet sa spojnicama, čepovima te ostalim potrošnim materijalom:
| - PEHD fi50 | m | 100 |  | 0
2. | Dobava, isporuka i polaganje u već iskopani rov pocinčane čelične trake za uzemljenje FeZn 25x4mm | m | 100 |  | 0
3. | Izrada izvoda za uzemljenje rasvjetnih stupova, izvedeno pocinčanom trakom FeZn 25x4mm L=1,5m, te spajanjem na već položenu traku FeZn 25x4mm. Spoj izvesti križnom spojnicom, te spoj zaliti bitumenom. | kom | 4 |  | 0
5. | Dobava, isporuka i polaganje trake za upozorenje | m | 100 |  | 0
B. | ELEKTROTEHNIČKI RADOVI I MATERIJAL
1. | Dobava, isporuka i polaganje u zaštitne cijevi i zemljani rov kabela za napajanje stupova javne rasvjete:
| - NYY-J 3x2,5mm2 | m | 100 |  | 0
2. | Dobava, montaža na rasvjetni stup i spajanje parkovne svjetiljke crne boje s (kao RELCO LED Lanterna 1 CELL ili jednakovrijedno). Nazivni napon 230 V, nazivna frekvencija 50 Hz, cosφ ≥ 0,95, klasa zaštite II, stupanj zaštite min IP65, IK09, LED modul max 40W . Npajanje LED modula ugrađeno u svjetiljku. | kom | 4 |  | 0
3. | Rasvjetni stup - 'kandelaber' okruglog presjeka ( kao TEP D-2 ili jednakovrijedan) za drugu vjetrovnu zonu, s antikorozivnom zaštitom izvana i iznutra (tvornički vruće cinčan) visine 4 m. Stup mora biti opremljen vratima, letvicom za ovjes razdjelnice rasvjetnog stupa, vijkom za uzemljenje izvana i iznutra, mora biti isporučen sa pripadajućim vijcima i maticama, i šablonom za ugradnju temeljnih vijaka. Jedinična cijena obuhvaća i čišćenje navoja sidrenih vijaka, centriranje stupa te sav ostali rad, opremu i materijal potreban za montažu stupa te premaz stupa bitumenom donje dijela do visine 50 cm. Obuhvaća nabavu, prijevoz i ugradnju stupa na pripadajući pripremljeni temelj. Obračun po komadu. | kom | 4 |  | 0
4. | Dobava, isporuka i montaža razdjelnice rasvjetnog stupa, sa 2 osigurača C10A | kom | 4 |  | 0
5. | Dobava, isporuka, polaganje unutar rasvjetnog stupa, od razdjelnice do svjetiljke, kabela položenog u zaštitnu cijev CSS 20:
| - NYY-J 5x2,5 mm2 | m | 30 |  | 0
6. | Izrada spoja kabela 4x16mm2 unutar rasvjetnih stupova | kom | 4 |  | 0
7. | Izrada spoja kabela 3x2,5mm2 unutar rasvjetnih stupova, u stupnoj razdjelnici i svjetiljci | kom | 6 |  | 0
8. | Dobava isporuka i montaža vodiča P/F-Y 6mm2, duljine 0,5m, za premoštenje stupne razdjelnice na tijelo rasvjetnog stupa. Komplet sa stopicama | kom | 4 |  | 0
| ELEKTROINSTALACIJE UKUPNO: |  |  |  | 0

## Rekapitulacija
SVEUKUPNA REKAPITULACIJA:
| PARTERNO UREĐENJE | 0
| ELEKTROTEHNIČKI RADOVI | 0
| UKUPNO: | 0
| PDV 25%: | 0
| SVEUKUPNO: | 0