## MODERNIZACIJA ULICA
TROŠKOVNIK : MODERNIZACIJA ULICA EV. BR. NABAVE:1/18-MV
A. GRADNJA PROMETNICE
Svi radovi na predmetnom objektu moraju se izvesti u skladu sa Općim tehničkim uvjetima za radove na cestama, Tehničkim propisom za betonske konstrukcije (2005.), Pravilnikom o prometnim znakovima, signalizaciji i opremi na cestama (2005.),Hrvatskim normama i drugim važećim normama i propisima iz ovog područja. U svim stavkama troškovnika za gradnju prometnice cijenom je obuhvaćen sav rad i materijal za jedinicu gotovog posla. U ove cijene ulaze i svi troškovi održavanja objekta do dana preuzimanja, kao i troškovi bilo kakvog priručnog postrojenja potrebnog za izvođenje radova po ovom troškovniku.
Red. br. | Opis radova/materijala | Jedinica mjere | Količina | Jedinična cijena, kn (bez PDV-a) | Ukupna cijena, kn (bez PDV-a)
1. | PROMETNICA
1.1. | PRIPREMNI RADOVI
1.1.1. | Visinska prilagodba postojećih revizionih okana niveleti novoprojektiranih prometnih površina. Obračun po komadu postojećih okana | kom | 8
1.1.2. | Skidanje tj.razbijanje postojećeg asvaltnog zastora d=7 cm,utovar u vozilo i odvoz na deponiju udaljenu cca 5,0 km i recikliranje istog na ekološki prihvatljiv i neškodljiv način | m2 | 2428.7
PRIPREMNI RADOVI UKUPNO
1.2. | ZAŠTITA EK INFRASTRUKTURE
1.2.1. | Ručni iskop rova radi izvedbe zaštite postojeće EK infrastrukture. Širina rova je cca 50cm, dubina 1,20m. Obračun po m3 zemljanog materijala u zbijenom stanju. | m3 | 159
1.2.2. | Nabava, dobava i ugradnja betonske polukružne cijevi promjera 50cm na sloj nasutog materijala kao dodatne zaštite EK instalacije. Obračun po m1 cijevi. | m1 | 265
1.2.3. | Zatrpavanje rova EK infrastrukture zemljanim materijalom iz iskopa. Obračun po m3 ugrađenog zemljanog materijala u zbijenom stanju. | m3 | 106
ZAŠTITA EK INFRASTRUKTURE UKUPNO
1.3. | ZEMLJANI RADOVI
Napomena: sve iskope u zoni postojećeg sustava instalacija javne elektro mreže, EK infrastukture i javne vodovodne i kanalizacijske mreže izvoditi isključivo ručno.
1.3.1. | Skidanje humusnog sloja debljine d=20cm ispod novoprojektiranih prometnih površina i pješačkih staza u skladu sa kotama i detaljima danim projektom, te prebacivanje humusnog materijala poprečnim razvozom do 60 m udaljenosti na privremene deponije . Sa privremenih deponija navedenom količinom humusnog materijala u završnoj fazi radova će se izvršiti humuziranje zelenih površina. Odvoz viška iskopanog humusnog materijala na stalnu deponiju na srednju transportnu udaljenost do 5 km. Obračun po m3 iskopanog i sa površine trupa ceste uklonjenog humusa. | m3 | 128.49
1.3.2. | Široki strojni iskop šljunčanog materijala podloge postojeće prometnice za temeljno tlo novoprojektiranih prometnih površina. Iskop vršiti strojno na planirane kote u projektu. Iskopani materijal odvoziti trasom na privremene deponije uzduž trase sa poprečnim razvozom materijala do 60 m udaljenosti. Ova stavka obuhvaća iskop materijala, te poprečni razvoz materijala na privremene deponije do 60 m udaljenosti. (Odvoz viška iskopanog zemljanog materijala na stalnu deponiju na srednju transportnu udaljenost do 5 km udaljenosti). Obračun po m3 iskopane i odvežene šljunčane podloge postojeće prometnice. | m3 | 796.2
1.3.3. | Široki strojni iskop zemlje za temeljno tlo novoprojektiranih prometnih površina - prometnica i pješačkih staza u materijalu "C" kategorije. Iskop vršiti strojno na planirane kote u projektu. Iskopanu zemlju odvoziti trasom na privremene deponije uzduž trase sa poprečnim razvozom materijala do 60 m udaljenosti. Sa navedenih privremenih deponija od preostalog materijala "C" kategorije će se izraditi nasipi bankina prema projektu. Ova stavka obuhvaća iskop materijala "C" kategorije, te poprečni razvoz materijala na privremene deponije do 60 m udaljenosti. (Odvoz viška iskopanog zemljanog materijala "C" kategorije na stalnu deponiju na srednju transportnu udaljenost do 5 km udaljenosti). Obračun po m3 iskopane i odvežene zemlje u zbijenom stanju. | m3 | 1155.26
1.3.4. | Izrada, planiranje i uređenje temeljnog tla u zemljanom materijalu "C" kategorije trase ceste i platoa i staza. Potrebno je izvesti grubim i finim planiranjem materijala i zbijanjem istoga na kote iz projekta i na traženi modul stišljivosti koji iznosi Ms=25 MN/m2. . Obračun po m2 isplanirane i zbijene posteljice u zemljanom materijalu. | m2 | 1035.73
1.3.5. | Valjanje, planiranje i humuziranje ravnih zelenih površina (zeleni pojas) i bankina. Planiranje je potrebno izvesti sa humusom preostalim od iskopa sa trase nakon izvršenog humuziranja bankina i pokosa u slojevima debljine 20 cm prema projektu i zasijavanje istih travom (hidrosjetva). Razastrti sloj humusa je potrebno uvaljati laganim valjkom. U slučaju suhog i vrućeg vremena potrebno je vlažiti zasijane površine. Ova stavka obuhvaća poprečni dovoz humusa sa privremene deponije do 60 m udaljenosti, razastiranje humusa u sloju debljine 20 cm, zbijanje istoga, te zasijavanje trave i vlaženje zasijanih površina. Obračun po m2 isplanirane i humuzirane površine. | m2 | 979.18
1.3.6. | Široki iskop u tlu C katergorije radi uređenja slabonosivog temeljnog tla i posteljice. Obračun po m3 u sraslom stanju. | m3 | 93.22
1.3.7. | Uređenje slabonosivog temeljnog tla i posteljice geotekstilom 300g/m3. Nabava, dobava i polaganje geotekstila na pripremljeno temeljno tlo s preklapanjem i šivanjem. Preklapanje izvoditi u smjeru nasipanja. Obračun po m2 površine na koju se polaže geotekstil. | m3 | 310.72
1.3.8. | Nabava i dobava materijala, te nasipavanje šljunkom prethodno ugrađenog geotekstila radi uređenja slabonosivog temeljnog tla. Obračun količina u zbijenom stanju. | m3 | 93.22
ZEMLJANI RADOVI UKUPNO
1.4. | KOLNIČKA KONSTRUKCIJA
1.4.1. | Nabava, dobava i polaganje drenažne perforirane cijevi od tvrdog PVC promjera 125mm umotane u 200g/m2 geotekstil na prethodno pripremljenu podlogu. | m1 | 489.59
1.4.2. | Nabava, prijevoz i ugradnja sloja donje nosive podloge kolničke konstrukcije od drobljene kamene mješavine 0/63 , debljine sloja po projektu 45cm. Ovaj sloj se ugrađuje na pripremljenu i uređenu podlogu. Ugrađeni sloj mora zadovoljiti modul stišljivosti Ms=80 MN/m2. Ova stavka obuhvaća nabavu materijala, prijevoz, razastiranje materijala na trasi, te šlemanje kamenom mješavinom 2/8 kao i zbijanje na potreban modul stišljivosti. Obračun po m3 ugrađenog donjeg nosivog sloja kolnika od drobljene kamene mješavine u zbijenom stanju. | m3 | 1165.14
1.4.3. | Nabava, prijevoz i ugradnja sloja donje nosive podloge pješačkih staza od drobljene kamene mješavine 0/63 , debljine sloja po projektu 30cm. Ovaj sloj se ugrađuje na pripremljenu i uređenu podlogu. Ugrađeni sloj mora zadovoljiti modul stišljivosti Ms=60 MN/m2. Ova stavka obuhvaća nabavu materijala, prijevoz, razastiranje materijala na trasi, te šlemanje kamenom mješavinom 2/8 kao i zbijanje na potreban modul stišljivosti. Obračun po m3 ugrađenog donjeg nosivog sloja pješačkih staza od drobljene kamene mješavine u zbijenom stanju. | m3 | 210.48
1.4.4. | Nabava, prijevoz i izrada gornjeg nosivog sloja kolničke konstrukcije od bitumeniziranog kamenog agregata BNS 32 na ugrađeni i zbijeni sloj kamene mješavine prema kotama i nacrtima u projektu. Debljina sloja iznosi prema projektu 8 cm. Ova stavka obuhvaća nabavu gornjeg nosivog sloja od BNS 32, prijevoz na gradilište, ugradnju sloja finišerom i zbijanje sloja valjcima.Obračun po m2 ugrađenog gornjeg nosivog sloja BNS 32. | m2 | 2140
1.4.5. | Nabava, prijevoz i izrada gornjeg završnog sloja od asfalt betona AB-0/11 na ugrađeni i zbijeni sloj BNS-32 prema kotama i nacrtima u projektu. Debljina sloja iznosi prema projektu 4cm. Ova stavka obuhvaća nabavu završnog sloja, prijevoz na gradilište, ugradnju sloja finišerom i zbijanje sloja valjcima.Obračun po m2 ugrađenog završnog sloja AB 11. | m2 | 2140
1.4.6. | Nabava, prijevoz i izrada gornjeg nosivog sloja pješačke staze od bitumeniziranog kamenog agregata BNS 22 na ugrađeni i zbijeni sloj kamene mješavine prema kotama i nacrtima u projektu. Debljina sloja iznosi prema projektu 6 cm. Ova stavka obuhvaća nabavu gornjeg nosivog sloja od BNS 22, prijevoz na gradilište, ugradnju sloja finišerom i zbijanje sloja valjcima.Obračun po m2 ugrađenog gornjeg nosivog sloja BNS 22. | m2 | 478.14
1.4.7. | Nabava, prijevoz i izrada gornjeg završnog sloja pješačke staze od asfalt betona AB-0/8 na ugrađeni i zbijeni sloj BNS-22 prema kotama i nacrtima u projektu. Debljina sloja iznosi prema projektu 3cm. Ova stavka obuhvaća nabavu završnog sloja, prijevoz na gradilište, ugradnju sloja finišerom i zbijanje sloja valjcima.Obračun po m2 ugrađenog završnog sloja AB 0/8. | m2 | 478.14
1.4.8. | IZVEDBA KOLNIČKIH RUBNJAKA I OPLOČNJAKA Ugradnju izvesti po uputama proizvođača. Ova stavka obuhvaća:dobavu gotovih betonskih rubnjaka C40/45, te razvoz rubnjaka po gradilištu, pripremu podloge, čišćenje kod podloge od cementne stabilizacije, otkop ili nasipavanje sa nabijanjem kod podloge od kamena, izrada i ugradnja betona C25/30 podloge i zaloge, polaganje rubnjaka u beton po pravcu i niveleti sa razmakom (spojnicom) do 1 cm, svi prijevozi i prijenosi betona i pomoćnog materijala, zalijevanje spojnica cementnim mortom omjera 1:4, njega betona, ispitivanje kvalitete rubnjaka sa pribavljanjem atesta, izrada upuštenog cestovnog rubnjaka. Obračun po m ugrađenog rubnjaka.
| - cestovni rubnjaci 18/24 x 100 cm | m1 | 1048
| - pješački rubnjaci 10/20 x 100 cm | m1 | 370
1.4.9. | Izvođenje pristupa pješačkim stazama osobama sa invaliditetom završne obrade čepaste strukture na pješačkim prijelazima u razini ulice. Pristup se izvodi na širini 120cm. Izvodi se oboreni cestovni rubnjak radi savladavanja visinske razlike. Poprečni nagib pješačke staze u širini pristupa je max 10%. Završna obrada čepaste strukture se izvodi u širini pristupa (120 cm) i po 120cm sa svake strane pristupa. Pješačka površina neposredno uz prilaz mora se izvesti također završnom obradom čepaste strukture najmanje 100 cm od dijela staze u širini 40cm.Obračun po m2 površine obrade čepastom strukturom. | m2 | 26.24
KOLNIČKA KONSTRUKCIJA UKUPNO
1.5. | HORIZONTALNA SIGNALIZACIJA
1.5.1. | Bojenje oznaka na kolniku bijelom bojom - punih i isprekidanih uzdužnih i poprečnih crta prema situaciji signalizacije, a u skladu sa "Pravilnikom o prometnim znakovima i signalizaciji na cestama" (N.N. 39/93.) Sav rad i materijal moraju odgovarati zahtjevima i tehničkim uvjetima iz "Pravilnika"2005. te O.T.U. I, točka 6.5.Obračun se vrši po m1 i m2 gotove oznake, a u njega ulazi sav potreban materijal i rad do potpunog dovršenja oznake.
| - Rrazdijelna bijela puna crta, širine š=10 cm | m1 | 164
| - Rrazdijelna bijela isprekidana crta, širine š=10 cm | m1 | 47
| - Zaustavna bijela crta, "STOP" š=50 cm | m2 | 5
| - Pješački prijelaz | kom | 4
HORIZONTALNA SIGNALIZACIJA UKUPNO
1.6. | VERTIKALNA SIGNALIZACIJA
1.6.1. | Nabava, prijevoz i postavljanje prometnih znakova prema situaciji signalizacije, a u skladu sa "Pravilnikom o prometnim znakovima, signalizaciji i opremi na cestama" (N.N. 33/05.) Sav rad i materijal moraju odgovarati zahtjevima i tehničkim uvjetima iz "Pravilnika" 2005. te O.T.U. I, točka 6.4. Prometne znakove nabaviti i prevesti na srednju transportnu udaljenost do 15 km, te ugraditi na trasi prema situacijama signalizacije. Obračun se vrši po komadu ugrađenog znaka prema obliku i dimenzijama, a u njega ulazi sav potreban materijal i rad do potpunog dovršenja ugradnje znaka.
| B02 STOP | kom | 2
| C02 OBILJEŽENI PJEŠAČKI PRIJELAZ | kom | 5
| B31 OGRANIČENJE BRZINE 30km/h | kom | 2
| B01 RASKRIŽJE S CESTOM S PREDNOŠĆU PROLASKA | kom | 1
| B28 ZABRANA SKRETANJA ULIJEVO | kom | 2
| B29 ZABRANA SKRETANJA UDESNO | kom | 2
| B04 ZABRANA PROMETA U JEDNOM SMJERU | kom | 2
| B06 CESTA S JEDNOSMJERNIM PROMETOM | kom | 2
| C08 CESTA S PREDNOŠĆU PROLASKA | kom | 2
VERTIKALNA SIGNALIZACIJA UKUPNO
1.7. | KONTROLA IZVEDBE
1.7.1. | Troškovi tekućeg ispitivanja materijala, uzimanja uzoraka, laboratorijska obrada sa izdavanjem atesta, te ispitivanje svih ugrađenih slojeva nasipa i kolničke konstrukcije. Ispitivanje se vrši u sljedećem obimu: a) Ispitivanje modula stišljivosti Ms svih slojeva nasipa i posteljice na svakih 500 m2 b) Ispitivanje modula stišljivosti Ms tamponskog sloja sloja na svakih 500 m2 c) Davanje recepture i dokaznog radnog sastava za asfaltne slojeve Kompletan materijal kao dokaz kvalitete izvedenih radova i ugrađenog materijala treba činiti: a) Atesti za sve ugrađene materijale i element b) Izvještaji o tekućim ispitivanjima c) Izvještaji o kontrolnim ispitivanjme | kmpl | 1
KONTROLA IZVEDBE UKUPNO
2. OBORINSKA ODVODNJA
U svim stavkama ovog troškovnika cijenom je obuhvaćen sav rad i materijal za jedinicu gotovog posla. U ove cijene ulaze i svi troškovi održavanja objekta do dana preuzimanja, kao i troškovi bilo kakvog priručnog postrojenja potrebnog za izvođenje radova po ovom troškovniku.
2.1. | ZEMLJANI RADOVI
Napomena: sve iskope u zoni postojećeg sustava instalacija javne elektro mreže, EK infrastukture i javne vodovodne i kanalizacijske mreže izvoditi isključivo ručno.
2.1.1. | Iskop rova sa podupiranjem širine i dubine prema projektu za ugradnju cijevi oborinske odvodnje u materijalu "C" kategorije. Iskop vršiti strojno na planirane kote u projektu. Iskopanu zemlju odvoziti trasom na privremene deponije uzduž trase sa poprečnim razvozom materijala do 60 m udaljenosti. Odvoz viška iskopanog zemljanog materijala "C" kategorije na stalnu deponiju na srednju transportnu udaljenost do 5 km udaljenosti. Obračun po m3 iskopane i odvežene zemlje u zbijenom stanju. | m3 | 327.85
2.1.2 | Dodatni iskop zemlje za ugradnju revizionih okana u materijalu "C" kategorije. Iskop vršiti strojno na planirane kote u projektu. Iskopanu zemlju odvoziti trasom na privremene deponije uzduž trase sa poprečnim razvozom materijala do 60 m udaljenosti. Iskop će se vršiti strojno sa ručnim dokopavanjem cca 35%. Odvoz viška iskopanog zemljanog materijala "C" kategorije na stalnu deponiju na srednju transportnu udaljenost do 5 km udaljenosti. Obračun po m3 iskopane i odvežene zemlje u zbijenom stanju. | m3 | 25.75
2.1.3. | Dodatni iskop zemlje za ugradnju slivnika u materijalu "C" kategorije. Iskop vršiti strojno na planirane kote u projektu. Iskopanu zemlju odvoziti trasom na privremene deponije uzduž trase sa poprečnim razvozom materijala do 60 m udaljenosti. Iskop će se vršiti strojno sa ručnim dokopavanjem cca 35%. Odvoz viška iskopanog zemljanog materijala "C" kategorije na stalnu deponiju na srednju transportnu udaljenost do 5 km udaljenosti. Obračun po m3 iskopane i odvežene zemlje u zbijenom stanju. | m3 | 40.82
2.1.4. | Izrada, planiranje i uređenje temeljnog tla za ugradnju cijevi oborinske odvodnje u zemljanom materijalu "C" kategorije trase ceste i platoa i staza. Potrebno je izvesti grubim i finim planiranjem materijala i zbijanjem istoga na kote iz projekta i na traženi modul stišljivosti koji iznosi Ms=25 MN/m2. . Obračun po m2 isplanirane i zbijene posteljice u zemljanom materijalu. | m2 | 264.02
2.1.5. | Izrada, planiranje i uređenje temeljnog tla za ugradnju revizionih okana u zemljanom materijalu "C" kategorije trase ceste i platoa i staza. Potrebno je izvesti grubim i finim planiranjem materijala i zbijanjem istoga na kote iz projekta i na traženi modul stišljivosti koji iznosi Ms=25 MN/m2. . Obračun po m2 isplanirane i zbijene posteljice u zemljanom materijalu. | m2 | 13.72
2.1.6. | Izrada, planiranje i uređenje temeljnog tla za ugradnju slivnika u zemljanom materijalu "C" kategorije trase ceste i platoa i staza. Potrebno je izvesti grubim i finim planiranjem materijala i zbijanjem istoga na kote iz projekta i na traženi modul stišljivosti koji iznosi Ms=25 MN/m2. . Obračun po m2 isplanirane i zbijene posteljice u zemljanom materijalu. | m2 | 30.24
2.1.7. | Nabava i dobava materijala i izrada nasipa pijeskom kao podloge za ugradnju cijevi oborinske odvodnje. Zbijanje na traženi modul stišljivosti Ms=30MN/m2. Obračun po m3 pijeska u zbijenom stanju. | m3 | 39.6
2.1.8. | Nabava i dobava materijala i zatrpavanje pijeskom nakon polaganja cijevi oborinske odvodnje do kote 20cm iznad tjemena cijevi. Obračun po m3 pijeska u zbijenom stanju. | m3 | 114.69
2.1.9. | Nabava i dobava materijala, te zatrpavanje kamenim materijalom rova oborinske odvodnje iznad sloja pijeska (šljunak 0-60mm ili tucanik 0-60mm). Modul stišljivosti ovog sloja mora biti Ms=40 MN/m2. Nabijanje u slojevima i nadvišenje radi omogućenja slijeganja. Obračun po m3 u zbijenom stanju. | m3 | 173.57
ZEMLJANI RADOVI UKUPNO
2.2. | OBORINSKA ODVODNJA
2.2.1. | Izrada slivnika od 1,5 betonske cijevi unutarnjeg promjera 50 cm sa izradom obloge i podloge slivnika, te postavljanje rešetki na slivnike. Cijev se polaže vertikalno u dubini od prema kotama u projektu. Obložni i podložni beton mora biti klase C 20/25 . Rad obuhvaća i izradu priključaka. Cijevi promjera 50 cm, beton C 20/25, te slivničke rešetke 400x400 mm, nosivosti 250 KN nabaviti i prevesti na gradilište, te ih ugraditi u slivnik prema kotama i dimenzijama u projektu. Ova stavka obuhvaća izradu podloge i obloge slivnika betonom klase C 20/25, te ugradnju tipskih čeličnih rešetki, te sav materijal i rad potreban za dovršenje slivnika. O.T.U. I, točka 4.5. Obračun se vrši po stavkama kako slijedi, a u njega ulazi sav potreban materijal (cijevi, beton, rešetke i dr.) i rad do potpunog dovršenja slivnika. Obračun po komadu gotovog slivnika sa 2 cijevi | kom | 21
2.2.2. | Nabava, prijevoz i ugradnja PVC kanalizacijskih cijevi prema kotama i dimenzijama u projektu. Cijevi se polažu u kanalizacijski rov na prethodno pripremljenu pješčanu podlogu . Mjesto spajanja te duljine cijevi po pojedinim granama kanalizacije vidljivi su iz situacije odvodnje. Sve cijevi moraju biti atestirane. Ova stavka obuhvaća nabavu, prijevoz i ugradnju cijevi, te sav materijal i rad potreban za dovršenje odvodnje. Obračun se vrši po m1 cijevi.
| PVC DN 160 | m1 | 50
| PVC DN 200 | m1 | 84.5
| PVC DN 250 | m1 | 291.58
| PVC DN 300 | m1 | 67.06
2.2.3. | Izrada monolitnog revizijskog okna od armiranog betona. Monolitno revizijsko okno pravokutnog je presjeka i izvodi se od klase betona C 40/45- v/c ispod 0,45.Revizijska okna se ugrađuju na sloj podložnog betona klase C 12/15 debljine 10 cm. Debljina dna i stijenki iznosi 20 cm i izvode se u dvostranoj oplati .Dimenzije svijetlog otvora RO iznose 100x120cm. Rad obuhvaća , ugradnju poklopca i penjalica te izradu kinete. Obračun po kom izvedenog RO | kom | 7
2.2.4. | Izvedba izljeva u postojeći kanal oborinske odvodnje sa obradom pokosa kanala oko izljeva tlačnim elementima na šljunčanoj podlozi. Na mjestu izljeva PVC cijev oborinske kanalizacije se ugrađuje u betonski obrub. Obračun po komadu izljeva u kanal sa potrebnim iskopom i ugradnjom svih potrebnih elementata izljeva (betonski prsten, tlačni elementi, šljunčana podloga). | kom | 1
OBORINSKA ODVODNJA UKUPNO
REKAPITULACIJA
A. | GRADNJA PROMETNICE
1. | PROMETNICA
1.1. | PRIPREMNI RADOVI
1.2. | ZAŠTITA EK INFRASTRUKTURE
1.3. | ZEMLJANI RADOVI
1.4. | KOLNIČKA KONSTRUKCIJA
1.5. | HORIZONTALNA SIGNALIZACIJA
1.6. | VERTIKALNA SIGNALIZACIJA
1.7. | KONTROLA IZVEDBE
2. | OBORINSKA ODVODNJA
2.1. | ZEMLJANI RADOVI
2.2. | OBORINSKA ODVODNJA
GRADNJA PROMETNICE UKUPNO (1+2)
Red. br. | Opis radova/materijala | Jedinica mjere | Količina | Jedinična cijena, kn (bez PDV-a) | Ukupna cijena, kn (bez PDV-a)
B. | GRADNJA JAVNE RASVJETE
1. | GRAĐEVINSKI MATERIJAL
1.1. | Čelični, vruće pocinčani, stožasti stup visine H =6 m, za montažu svjetiljke. Čelični materijal kvalitete S235JR prema Tehničkom propisu za čelične konstrukcije'' (NN 112/08). Stup mora imati antikorozivnu zaštitu izvana i iznutra, antikorozivna zaštita vrućim pocinčavanjem za kategoriju korozivnosti C5M prema HRN EN ISO 12944-2 i HRN EN ISO 1461. Minimalna debljina suhog filma cinka je 85 µm. Stup mora biti biti opremljen vratima, letvicom za ovjes razdjelnice rasvjetnog stupa, vijkom za uzemljenje izvana i iznutra, mora biti isporučen sa pripadajućim temeljnim (sidrenim) vijcima i maticama, te šablonom za ugradnju temeljnih vijaka. Na vrhu stupa nasadnik za montažu svjetiljke mora biti promjera Ø76 mm i minimalne dužine 100mm. | kom | 19
1.2. | Beton C 8/10 | m3 | 4.5
1.3. | Beton C 12/15 | m3 | 17
1.4. | Beton C 16/20 | m3 | 1
1.5. | Asfalt | m2 | 30
1.6. | Označni stupić (ravna trasa) | kom | 10
1.7. | Označni stupić (skretanje) | kom | 10
1.8. | Sitni pijesak | m3 | 45
1.9. | Šljunak | m3 | 19
1.10. | Gal štitnik | kom | 430
1.11. | Označna PVC vrpca za energetski kabl | kg | 4
1.12. | Uvodna cijev rebrasta Ø 50 mm | m1 | 60
1.13. | FE cijev Ø 150 mm | m1 | 20
1.14. | PVC cijev Ø 110 mm | m1 | 75
1.15. | PVC cijev Ø 160 mm | m1 | 150
GRAĐEVINSKI MATERIJAL UKUPNO
2. | ELEKTROMONTAŽNI MATERIJAL
2.1. | Kabel PP00-A 4x50 mm2 | m | 50
2.2. | Kabel PP00-A 4x35 mm2 | m | 650
2.3. | Kabel PGP 3x2.5 | m | 100
2.4. | Kabelski završetak topljoskupljajući za kabel PP00-A 4x35 mm2 i kabel PP00-A 4x50mm2. Mjesto razdvajanja žila kabela brtvi se pomoću jedne ljepilom oslojene toploskupljajuće kape, koja se postavlja preko žila i kraja vanjskog zaštitnog plašta kabela. Brtvljenje između kabelskih stopica i izolacije žila, ostvaruje se kratkim toploskupljajućim brtvenim cijevima oslojenim ljepilom. | kom | 4
2.5. | Ormarić javne rasvjete za smještaj mjernog mjesta za izravno mjerenje, te odvojenog dijela za upravljanje rasvjetom i mogućnost priključka s kabelom do 4x50mm2 sa šest vodnih polja (6x35A) sljedećih karakteristika:
- Nazivni napon: 400/230 V - Nazivna frekvencija 50 Hz - Nazivna struja do 250 A - Nazivna kratkotrajno podnosiva struja kratkog spoja < 17 kA -Nazivna kratkotrajna podnosiva struja zemljospojnog kruga(1s) 2 kA -Materijal izrade poliester ojačan staklenim vlaknima -Stupanj zaštite IP 54 ili IP 44 -Izvedba vanjskih stranica antiplakatna -Dvije komora s posebnim vratima -Za montažu na otvorenom, pripremljen na poliesterskom postolju, iz prešanog poliestera, boje RAL 7035, otporan na UV zrake i gorenje, pripremljen za ugradnju polucilindar bravica i zatvaranje u tri točke
- mjerni dio vlasništvo HEP-a prema tipskoj shemi i sa niže ugrađenom opremom ( ključ HEP-a): - Luksomat s integriranim vremenskim sklopom i vanjskim senzorom - kom 1 - osigurač rastavna sklopka OS-00C s mogućnošću plombiranja - kom 1 - ulošci osigurača NVO 00C,In=35 A, - kom 3 - programibilno, elektroničko, trofazno, četverotarifno brojilo električne energije. Brojilo mjeri djelatnu i jalovu energiju u oba smjera protjecanja. Ugrađeni MTU prijamniki i UKS(uklopni sat). Nazivna struja 5-60 A - kom 1
| Konzumni dio (vlasnik općina Stara Gradiška) sa šest (6) polja zaštita TN (zasebni ključ) prema tipskoj shemi i sa niže ugrađenom opremom : -Tarifni prekidač 16A, 3-polni- 1 kom - postolje osigurača 2NP00III . - kom 6 - osigurač rastavna sklopka OS-00C - kom 6 - sklopnik 11 BF65.00./110A svitak 220V/50Hz - kom 2 - ulošci osigurača NVO 00C,In=50 A, - kom 18 - petpoložajna grebenasta sklopka sa nultim položajem - kom 1 - osigurač EZ25/6-10A - kom 2 - sklopka 10A/250V Obična isklopna.Nadžbukna.Prema VDE 0632 Materijal kućišta: Termoplast.Uvod: s gornje i donje strane, mogućnost prolaza voda.Stupanj mehaničke zaštite: IP 44- kom 2 - 16A/250V. Prema VDE 0620. Materijal kućišta:Termoplast.Uvod: s gornje i donje strane, mogućnost prolaza vodaStupanj mehaničke zaštite: IP 44 - kom 2 - koso grlo plastično E27- kom 2 - žarulja 40W/220V- kom 2 | kompl. | 1
2.6. | Kabelska stopica AI/Cu uzdužno vodoneprpusna 50/12 | kom | 6
2.7. | Kabelska stopica AI/Cu uzdužno vodoneprpusna 35/12 | kom | 6
2.8. | Visokoučinski uložak osigurača NVO 35A | kom | 6
2.9. | Visokoučinski uložak osigurača NVO 35A | kom | 3
2.10. | Visokoučinski uložak osigurača NVO 63A | kom | 3
2.11. | Parkovna LED svjetiljka s kontrolom svjetlosti u 3 reflektorske zone, kućište svjetiljke izrađeno od strukturiranog plastičnog pokrova i premazano srebrom, gornji dio svjetiljke je poliester obložen staklenim vlaknima, boja metalna siva (DB 702S). Primarni optički pokrov PMMA, proziran, izravna simetrična distribucija svjetlosti. Snaga svjetiljke na početku i kraju vijeka trajanja: 27W, svjetlosni tok 3.020lm, svjetlosna iskoristivost 111 lm/W, temperature boje svjetla 4000K. Stupanj mehaničke zaštite IP54, klasa izolacije II, CRI>70. Dimenzije svjetiljke: visina 583 mm, promjer 750 mm, težine 9.6kg. Nastavak za montažu na stup Φ 60/76mm Održavanje svjetlosnog toka (L8010): 80.000h
U slučaju nuđenja svjetiljke koja nije proizvedena u EU potrebno je priložiti certifikat ENEC
Prema navedenim tehničkim karakteristikama nudimo svjetiljku
- Tip svjetiljke: _________________________
- Proizvođač svjetiljke: _________________________
| - Zemlja proizvodnje: _________________________ | kom | 19
2.12. | Razdjelnik za ugradnju u stup javne rasvjete. Ui=500V. Ith= 25 A u kompletu sa osiguračima 2xD01/E14. Razdjelnik ima mogućnost priključka četverožilnog kabela( 4x6-35mm² Cu/Al). Stupanj zaštite IP 54. Materijal kućišta i poklopca izrađen od polimernog, plastičnog ili drugog izolacijskog materijala. Ugrađen jedan osigurač podnožja D01 sa rastalnim uloškom 6 A. Razdjelnik mora imati Svjedodžbu (Certificate) o sigurnosti elektroinstalacijskih proizvoda izdana od ovlaštene institucije s pripadajućom izjavom o sukladnosti. | kom | 19
­ UZEMLJENJE
2.13. | Pocinčana traka Fe/Zn 30mm x 4mm | m | 550
2.14. | Cu uže 70 mm2 | m | 10
2.15. | Križna spojnica traka-traka | kom | 20
2.16. | Križna spojnica traka-uže | kom | 1
2.21. | Vijak M 12x25 | kom | 75
2.22. | Ostali sitni spojni i instalacioni materijal | kompl. | 1
ELEKTROMONTAŽNI MATERIJAL UKUPNO
3. | PRIPREMNI RADOVI
3.1. | Demontaža postojećih stupova, razbijanje pripadajućih temelja, sanacija i dovođenje tla u stanje u skladu s okolnim (koristiti zemlju iz iskopa), te odvoz opreme i otpadnog materijala na lokaciju prema želji Investitora | kom | 15
PRIPREMNI RADOVI UKUPNO
4. | GRAĐEVINSKI RADOVI
4.1. | Iskop rova za polaganje kabela 0,4 x 0,8 x L | m3 | 165
4.2. | Iskop jame za temelje stupova | m3 | 15
4.3. | Izrada pješčane posteljice za kabel | m3 | 45
4.4. | Izrada kabelske posteljice betonom C 8/10i ugradnja alkaten cijevi Ø 110 na prijelazima preko prometnih puteva | m3 | 4.5
4.5. | Izrada kabelske podloge betonom C 12/15 i na prijelazima preko prometnih puteva | m3 | 3
4.6. | Zatrpavanje rova sa šljunkom pri prelazu cesta i staza | m3 | 19
4.7. | Završna sanacija prijekopa s asfaltiranjem u širini kabelskog rova na mjestu prijekopa cesta, nogostupa | m2 | 30
4.8. | Izrada temelja za rasvjetni stup H=6 m, betonom C 12/15, dimenzija: 0,7x0,7x0,85 m .V iskopa= 0,42 m3 , s ugradnjom uvodnih cijevi i temeljnih vijaka. Ukoliko se stupovi temelje na zelenim površinama potrebno je gornji dio temelja izdignuti za 10 cm. | kom | 19
4.9. | Zatrpavanje rova nakon polaganja kabela u slojevima s nabijanjem | m3 | 76
4.10. | Polaganje GAL štitnika i upozoravajuće PVC trake | m | 430
4.11. | Polaganje PVC cijevi Ø 110 mm | m | 100
4.12. | Polaganje PVC cijevi Ø 70 mm | m | 50
4.13. | Polaganje FE cijevi Ø 150 mm | m | 20
4.14. | Ograđivanje kabelskog rova i označavanje (noću svjetlosnim znakovima) | kompl. | 1
4.15. | Polaganje pocinčane trake Fe/Zn 30mmx4mm iznad kabela | m | 550
4.16. | Dizanje, uravnavanje i ugradnja rasvjetnog stupa visine H=6 m na betonski temelj | kom | 19
4.17. | Ugradnja temeljnog dijela ormara javne rasvjete | kom | 1
4.18. | Ugradnja označnih stupića | kom | 20
4.19. | Odvoz viška zemlje | m3 | 80
4.20. | Uređenje okoliša gradilišta | kompl. | 1
GRAĐEVINSKI RADOVI UKUPNO
5. | ELEKTROMONTAŽNI RADOVI
5.1. | Polaganje i ugradnja kabela PP00-A 4x35 mm2 | m | 650
5.2. | Polaganje i ugradnja kabela PP00-A 4x50 mm2 | m | 50
5.3. | Ugradnja kabela PGP 3x2,5 | m | 100
5.4. | Ugradnja kabelskog ormarića javne rasvjete sa izradom temelja | kom | 1
5.5. | Izrada spoja ormarića javne rasvjete OJR i izrada spoja u trafostanici s ugradnjom kabela PP00-A 4x50 mm2 | mj | 2
5.6. | Izrada spoja ormarića javne rasvjete OJR s ugradnjom kabela PP00-A 4x35 mm2 | mj | 2
5.7. | Izrada kabelskih završetaka kabela PP00-A 4 x 35 mm2 | kom | 2
5.8. | Izrada kabelskih završetaka kabela PP00-A 4 x 50 mm2 | kom | 2
5.9. | Izrada spojeva uzemljenja | mj. | 25
5.10. | Montaža parkovne LED svjetiljke 27W s nastavkom za montažu na stup Ø 60/76 mm | kom | 19
5.11. | Ugradnja razdjelnika za rasvjetni stup s osiguračima 6 A | kom | 19
5.12. | Izrada spoja vodiča PGP 3x2,5 mm2 na razdjelniku i tijelu stupa prema pravilima struke | kompl. | 19
5.13. | Mjerenje otpora petlje (Rp), napona (Ud), struje kratkog spoja (Ik) s izradom protokola o rezultatima mjerenja (po strujnom krugu), komplet | kompl. | 3
5.14. | Mjerenje otpora petlje (Rp), otpora rasprostiranja uzemljenja pojedinačnih i zajedničkog (Ru), mjerenje izolacionog otpora (Ri) s izradom protokola o rezultatima mjerenja (po strujnom krugu), komplet | kompl. | 3
ELEKTROMONTAŽNI RADOVI UKUPNO
REKAPITULACIJA
B. | GRADNJA JAVNE RASVJETE
1. | GRAĐEVINSKI MATERIJAL
2. | ELEKTROMONTAŽNI MATERIJAL
3. | PRIPREMNI RADOVI
4. | GRAĐEVINSKI RADOVI
5. | ELEKTROMONTAŽNI RADOVI
GRADNJA JAVNE RASVJETE UKUPNO
REKAPITULACIJA SVEUKUPNO
A. GRADNJA PROMETNICE
B. GRADNJA JAVNE RASVJETE
SVEUKUPNO (A + B)
PDV
SVEUKUPNO