## T.1
TROŠKOVNIK: Uređenje javne površine ispred stambene zgrade u Ulici kralja Tomislava 2-4 u Staroj Gradiški
Svi radovi na predmetnom objektu moraju se izvesti u skladu sa Općim tehničkim uvjetima za radove na cestama, Tehničkim propisom za građevinske konstrukcije, Pravilniku o prometnim znakovima, signalizaciji i opremi na cestama, Hrvatskim normama i drugim važećim normama i propisima iz ovog područja. U svim stavkama ovog troškovnika cijenom je obuhvaćen sav potreban rad, priprema i materijal za jedinicu gotovog posla. U ove cijene ulaze i svi troškovi održavanja objekta do dana preuzimanja, kao i troškovi bilo kakvog priručnog postrojenja i prilagodbi na terenu potrebnog za izvođenje radova po ovom troškovniku. Razni nepredviđeni radovi koji nisu obuhvaćeni stavkama ovog troškovnika, a koji se tokom gradnje ukažu neophodni mogu se izvoditi isključivo po nalogu Investitora i uz odobrenje nadzornog inženjera. U slučaju da u pojedinim stavkama dođe do realizacije viška radova u odnosu na ugovorne količine, Izvođač je dužan pisanim putem upozoriti nadzornu službu i Investitora.
|  | Opis radova | Jedinica mjere | Količina | Jedinična cijena kn (bez PDV-a) | Ukupna cijena kn (bez PDV-a)
A |  | PRIPREMNI RADOVI
| 1. | Rezanje postojećeg asfalta i betona na mjestima spojeva obnovljene trase s postojećim prometnicama. | m' | 15
| 2. | Lociranje i zaštita instalacija u području trase | kpl | 1
| 3. | Izrada privremenih prilaza do stambenih objekata u području zahvata za cijelo vrijeme trajanja radova te održavanje svih privremenih i gradilišnih puteva. Izvođač je dužan izvesti sanaciju alternativnih prometnih pravaca, koji će se koristiti za privremeno preusmjeravanje prometa, po završetku radova. | kpl | 1
| 4. | Podizanje ili spuštanje te prilagodba poklopaca revizionih okana postojećih infrastrukturnih objekata na projektiranu visinu završnih slojeva kolne konstrukcije. Korekcija visine poklopca je predviđena u visini do 50 cm. Stavka uključuje demontažu poklopca, okvira poklopca, razbijanje betona do potrebne visine ili dobetoniravanje na potrebnu visinu kao i ponovnu ugradnju istog poklopca ili hidranta. Obračun po komadu. | kom | 11
| 5. | Obnova i prilagodba postojećih pješačkih komunikacija - ulaza u višestambenu zgradu i prateće objekte u području zahvata te u kontaktnim zonama. U cijeni sav potreban rad i materijal za prilagodbu visinskih elemenata pojedine komunikacije (prilagodba postojećih elemenata i sl.) Obračun za cjelovito izveden rad. Uz dokaznicu mjera izvođač je dužan priložiti i fotodokumentaciju svake faze rada na pojedinoj komunikaciji. | kpl | 5
UKUPNO PRIPREMNI RADOVI
B |  | ZEMLJANI RADOVI
| 1. | Strojno uklanjanje nadvišenih bankina uz prometne površine te deponiranje na gradilišnoj deponiji na udaljenosti do 100 m. | m' | 220
| 2. | Strojno uklanjanje humusa na dijelu zahvata na kojemu se izvodi proširenje za potrebe izvedbe parkirnih površina. Iskopani materijal deponira se na gradilišnoj deponiji na udaljenosti do 100 m. | m3 | 36
| 3. | Strojni široki iskop na dijelu zahvata na kojemu se izvodi proširenje za potrebe izvedbe parkirnih površina. Iskopani materijal deponira se na gradilišnoj deponiji na udaljenosti do 100 m. Ukoliko se utvrdi da je nosivost podloge manja od Me=15 N/mm2, stavkom je obuhvaćen i iskop do potrebne dubine. | m3 | 67.5
| 4. | Rušenje dijelova postojećeg asfaltnog i betonskog zastora na spojevima prometnica te na mjestima većih oštećenja postojećeg asfaltnog zastora. Rubove neoštećenog zastora potrebno je obraditi pravilnim zasijecanjem. U cijenu uključeno rušenje, strojno i ručno razbijanje, strojno rezanje i obrada svih rubova - kontaktnih površina na objektima u zahvatu, utovar otpadnog materijala u vozilo i prijevoz na deponij određen po Investitoru. | m2 | 20
| 5. | Grubo i fino planiranje i valjanje posteljice prometnih i pješačkih površina. Neravnine je potrebno zasjeći, a udubljenja napuniti materijalom tako da posteljica nakon valjanja dobije projektirane uzdužne i poprečne padove, sa točnosti +- 2 cm. | m2 | 180
| 6. | Izrada kamenih bankina odgovarajućim materijalom sa potrebnim zbijanjem i valjanjem. Obračun po m3 ugrađenog materijala. U cijeni sav potreban rad i materijal. | m3 | 4
UKUPNO ZEMLJANI RADOVI
C |  | BETONSKI RADOVI
| 1. | Dobava i ugradnja tipskih betonskih rubnjaka ugrađenih u temelj od betona C20/25. Betonski rubnjaci se međusobno spajaju cementnim mortom M 50, a ugrađuju točno u visini završnog sloja kolnika. Obračun po m' ugrađenog rubnjaka, uključivo rubnjaci, temelj i iskop za temelj.
|  | a/ rubnjaci 18/24 | m' | 95
|  | b/ rubnjaci 8/20 | m' | 60
| 2. | Dobava i ugradnja tipskih betonskih kanalica ugrađenih u podlogu od betona C20/25. Betonske kanalice se međusobno spajaju cementnim mortom M 50, a ugrađuju točno u visini završnog sloja kolnika. Obračun po m' ugrađenih kanalica. U jediničnu cijenu uključen sav potreban rad i materijal. a/ betonske kanalice š=40 cm | m' | 55
| 3. | Polaganje tipskih travnih opločnika dim 40x60 cm na površine namijenjene za parkiranje. Stavka obuhvaća: - polaganje travnih opločnika h= min 8 cm - izrada sloja od uvaljanog pijeska d=2 cm - zasipavanje travnih ploča humusnim materijalom, te zasijavanje travom u količini 3 dkg/m² a/ betonski opločnici d=8 cm | m2 | 105
| 4. | Izrada povišenog betonskog platoa za postavljanje kontejnera za otpad. Plato se izvodi kao betonska ploča betonom C25/30 u debljini 18 cm i blagom nagibu. Površinska obrada - zaribano. Rubovi izvedeni bez oštrih bridova. U cijeni sav potreban rad i materijal.
|  | a/ oplata | m2 | 2.88
|  | b/ mrežasta armatura | kg | 135
|  | c/ beton C25/30 | m3 | 2.7
UKUPNO BETONSKI RADOVI
D |  | OBORINSKA ODVODNJA
| 1. | Izrada slivnika betonskim cijevima ø50 cm i dubine prilagođene postojećoj kanalizaciji uz osiguranje vodonepropusnosti spojeva. Izrada podne ploče betonom C 20/25 razreda izloženosti XD3, Stavka obuhvaća: iskop, izradu tampona, betoniranje podloge, montažu betonskih cijevi, ugradnju lj.ž. slivničke (za teški promet) rešetke, zatrpavanje i uključivo sva potrebna mjerenja na vodonepropusnost te spoj na kanalizacijsku mrežu PVC cijevima DN 160 SN8 prosječne duljine do 10 m. Obračun po komadu izvedenog funkcionalnog slivnika. | kom | 3
UKUPNO OBORINSKA ODVODNJA
E |  | KOLNIČKA KONSTRUKCIJA
| 1. | Ručni popravak lokalnih oštećenja kolnika - udarnih jama asfaltom (BNS 16) - AC 16 BASE 50/70. U cijenu uključen sav potreban rad i materijal. | m3 | 3
| 2. | Frezanje asfaltnih površina i uklanjanje neravnina na mjestima gdje su neravnine veće od ±2,5 cm. | m2 | 45
| 3. | Obrada i priprema postojeće prometne površine - površinsko čišćenje te prskanje bitumenskom emulzijom. U cijenu uključen sav potreban rad i materijal. | m2 | 1160
| 4. | Dobava, transport i ugradnja geotekstila tip 300 na trasi planirane prometnice i objekata. U jediničnu cijenu uključen sav potreban rad te materijal s preklopima i pričvrsnim sredstvima. | m2 | 180
| 5. | Dobava i izvedba nosivog sloja od mehanički zbijenog tucaničkog materijala 0-63 u sloju prosječne debljine d= 40 cm. Ovaj sloj se ugrađuje na pripremljenu i uređenu posteljicu (Ms=15 N/mm2). Ugrađeni sloj na kolniku mora zadovoljiti modul stišljivosti Ms=80 N/mm2. Ova stavka obuhvaća dobavu materijala, prijevoz, razastiranje i zbijanje materijala na trasi te završnu pripremu za asfaltiranje kamenom mješavinom 0/8 kao i zbijanje na potreban modul stišljivosti. Obračun po m3 ugrađenog donjeg nosivog sloja kolnika od drobljene kamene mješavine za kolnik i parkiralište. | m3 | 90
| 6. | Dobava, izrada i ugradnja asfalt betona-habajući sloj AC 11 SURF 50/70 u debljini 5 cm. | m2 | 1100
UKUPNO KOLNIČKA KONSTRUKCIJA
F |  | PROMETNA SIGNALIZACIJA
| 1. | Nabava, doprema i postavljanje prometnih znakova. U cijenu uključena nabava, izrada i bojenje znakova i stupova, iskop i betoniranje temelja, učvršćenje znakova i stupova, te svi pripremni radovi i prijevoz. a/ znak B01 i CO2 | kpl | 1
| 2. | Izrada horizontalne signalizacije-oznake za reguliranje prometa na kolniku. Obračun prema m1 pune ili isprekidane bijele linije, odnosno po komadu strelice ili natpisa.
|  | a/ isprekidana linija širine 10 cm bijela-obilježavanje osi ulice | m' | 10
|  | b/ oznaka H11 | kpl | 1
|  | c/ oznaka H18 | kpl | 1
|  | d/ linija širine 10 cm bijela-puna linija | m' | 8
|  | e/ označavanje parkirnih mjesta - H62 | kpl | 10
UKUPNO PROMETNA SIGNALIZACIJA
REKAPITULACIJA
A |  | PRIPREMNI RADOVI
B |  | ZEMLJANI RADOVI
C |  | BETONSKI RADOVI
D |  | OBORINSKA ODVODNJA
E |  | KOLNIČKA KONSTRUKCIJA
F |  | PROMETNA SIGNALIZACIJA
UKUPNO
PDV 25%
|  | SVEUKUPNO |  |  |  | 0